## Oprava střechy haly
POLOŽKOVÝ ROZPOČET
ČÍSLO POLOŽKY | NÁZEV POLOŽKY | TECHNICKÁ SPECIFIKACE | MNOŽSTVÍ | JEDNOTKA | CENA ZA JEDNOTKU (bez DPH) | CENA CELKEM (bez DPH)
1 | Příprava a úklid střechy | mechanické očištění stávající plochy střechy, očištění tlakovoou vodou, případně vyfoukání tlakovým vzduchem | 1326 | m2 |  | 0
2 | Oprava poškozené termoizolační vrstvy polyuretanu | oprava stávající poškozené termoizolační vrstvy polyuretanu | 1 | clk |  | 0
3 | Dodávka a montáž mPVC fólie 1,5 mm | dodávka a montáž mPVC folie včetně prořezu a provizorního záchytného systému pro zhotovení střešní krytiny | 1326 | m2 |  | 0
4 | Dodávka a montáž separační vrstvy textilie 300g | dodávka a montáž geotextilie včetně prořezu | 1326 | m2 |  | 0
5 | Dodávka a montáž systémové okapnice | dodávka a montáž poplastované okampice včetně spojovacího materiálu | 76 | m |  | 0
6 | Dodávka a montáž systémové závětrné okapnice | dodávka a montáž systémové poplastované závětrné lišty včetně spojovacího materiálu | 70 | m |  | 0
7 | Dodávka a montáž kotevních prvků | dodávka a montáž kotevního systému střešní krytiny, do stávajícího střešního pláště (vlnitý hliník) | 9300 | ks |  | 0
8 | Demontáž stávajícícho štítového oplechování | odříznutí stávající závětrné lišty a navrtání plechu, který zadržuje PUR a zároveň i vodu ve střešním plášti | 70 | ks |  | 0
9 | Doprava a přesuny hmot | doprava zaměstnanců a materiálu na stavbu | 1 | clk |  | 0
10 | Likvidace odpadů | likvidace demontovaného oplechování | 1 | clk |  | 0
11 | VRN | příplatek ta ztížené provádění obloukové střechy |  | % |  | 0
| CENA CELKEM BEZ DPH |  |  |  |  | 0
CENA CELKEM VČETNĚ DPH