## Stavební rozpočet
Slepý stavební rozpočet
Název stavby: |  | Rekonstrukce střechy, půdního prostoru, výměna střešních oken, a s tím související stavební úpravy | Doba výstavby: |  | 107 dní | Objednatel: | ČESKÉ MUZEUM STŔÍBRA, p.o.
Druh stavby: |  | Rekonstrukce, oprava | Začátek výstavby: |  | 16.09.2019 | Projektant: | MIJAPO s.r.o.
Lokalita: |  | Cihlářská č.p. 445, Kutná Hora-Sedlec | Konec výstavby: |  | 31.12.2019 | Zhotovitel:
JKSO: |  | 8021912 | Zpracováno dne: |  | 18.06.2019 | Zpracoval:
Č | Kód | Zkrácený popis / Varianta | MJ | Množství | Cena/MJ | Náklady (Kč) |  |  | Hmotnost (t) |  | Cenová
|  | Rozměry |  |  | (Kč) | Dodávka | Montáž | Celkem | Jednot. | Celkem | soustava | Přesuny | Typ skupiny | HSV mat | HSV prac | PSV mat | PSV prac | Mont mat | Mont prac | Ostatní mat. | [20 empty] | MAT | WORK | CELK
| 44 | Zastřešení |  |  |  | 0 | 0 | 0 |  | 2.8458 | [17 empty] | 0 | 0 | 0
1 | 447113124RT1 | Podkroví SDK,OK CD,záv.krokv.izolace,1xRFI tl.12,5 | m2 | 153 | 0 | 0 | 0 | 0 | 0.0186 | 2.8458 | RTS I / 2019 | 0 |  | 0 | 0 | 0 | 0 | 0 | 0 | 0 | 0 | 0 | 0 | 21 | 0 | 0 | 1 |  |  |  | 0 | 0 | 0 | 44_ | 4_ | _ | 0 | 0 | 0 | 2.8458 | 0 | 0 | 0
minerální izolace tl. 160 mm
| RTS komentář: | Podkroví ze sádrokartonových desek Rigips, systém VK11 odpovídá K311, pro plochy šikmé nebo vodorovné, se spodní konstrukcí z ocelových CD profilů, závěs krokvový, 1x opláštěná, s minerální izolací tl. 160 mm, bez záklopu, desky protipožární impregnované RFI (DFH2) tl. 12,5 mm 4.70.14 Požární odolnost REI 15.
2 | 998766102R00 | Přesun hmot pro truhlářské konstr., výšky do 12 m | t | 2.8458 | 0 | 0 | 0 | 0 | 0 | 0 | RTS I / 2019 | 0 |  | 0 | 0 | 0 | 0 | 0 | 0 | 0 | 0 | 0 | 0 | 21 | 0 | 0 | 5 |  |  |  | 0 | 0 | 0 | 44_ | 4_ | _ | 0 | 0 | 0 | 0 | 0 | 0 | 0
| 62 | Úprava povrchů vnější |  |  |  | 0 | 0 | 0 |  | 0.016992 | [17 empty] | 0 | 0 | 0
3 | 627452631RT1 | Oprava spárování komínového zdiva plochy do 30 % | m2 | 2.88 | 0 | 0 | 0 | 0 | 0.0059 | 0.016992 | RTS I / 2019 | 0 |  | 0 | 0 | 0 | 0 | 0 | 0 | 0 | 0 | 0 | 0 | 21 | 0 | 0 | 1 |  |  |  | 0 | 0 | 0 | 62_ | 6_ | _ | 0 | 0 | 0 | 0.016992 | 0 | 0 | 0
cementovou maltou
| 712 | Izolace střech (živičné krytiny) |  |  |  | 0 | 0 | 0 |  | 0.43394 | [17 empty] | 0 | 0 | 0
4 | 712541559RZ3 | Povlaková krytina střech oblých pásy přitavením, oprava střechy oblé, napojení na stěnu štítu | m2 | 16 | 0 | 0 | 0 | 0 | 0.00559 | 0.08944 | RTS I / 2019 | 0 |  | 0 | 0 | 0 | 0 | 0 | 0 | 0 | 0 | 0 | 0 | 21 | 0 | 0 | 7 |  |  |  | 0 | 0 | 0 | 712_ | 71_ | _ | 0 | 0 | 0 | 0.08944 | 0 | 0 | 0
1 vrstva - včetně dodávky Extrasklobit G 200 S 40
5 | 712341559RV1 | Povlaková krytina střech do 10°, NAIP přitavením, střecha nad vstupem, napojení na stěnu štítu | m2 | 65 | 0 | 0 | 0 | 0 | 0.0053 | 0.3445 | RTS I / 2019 | 0 |  | 0 | 0 | 0 | 0 | 0 | 0 | 0 | 0 | 0 | 0 | 21 | 0 | 0 | 7 |  |  |  | 0 | 0 | 0 | 712_ | 71_ | _ | 0 | 0 | 0 | 0.3445 | 0 | 0 | 0
1 vrstva - včetně dodávky Elastek 40 special dekor
| RTS komentář: | Povlaková krytina je provedena pásy přitavenými v plné ploše. Plochy povlakové krytiny střech jednotlivě menší než 10 m2 se oceňují s příplatkem položka číslo 712 39-9097.
6 | 998712101R00 | Přesun hmot pro povlakové krytiny, výšky do 6 m | t | 0.43394 | 0 | 0 | 0 | 0 | 0 | 0 | RTS I / 2019 | 0 |  | 0 | 0 | 0 | 0 | 0 | 0 | 0 | 0 | 0 | 0 | 21 | 0 | 0 | 5 |  |  |  | 0 | 0 | 0 | 712_ | 71_ | _ | 0 | 0 | 0 | 0 | 0 | 0 | 0
| 713 | Izolace tepelné |  |  |  | 0 | 0 | 0 |  | 3.2112 | [17 empty] | 0 | 0 | 0
7 | 713100010RAD | Izolace tepelné volně položené Isover UNI tl. 16 cm | m2 | 480 | 0 | 0 | 0 | 0 | 0.00653 | 3.1344 | RTS I / 2019 | 0 |  | 0 | 0 | 0 | 0 | 0 | 0 | 0 | 0 | 0 | 0 | 21 | 0 | 0 | 7 |  |  |  | 0 | 0 | 0 | 713_ | 71_ | _ | 0 | 0 | 0 | 3.1344 | 0 | 0 | 0
tloušťka 16 cm
8 | 713111231RK3 | Montáž parozábrany stropů shora s přelepením spojů | m2 | 480 | 0 | 0 | 0 | 0 | 0.00015 | 0.072 | RTS I / 2019 | 0 |  | 0 | 0 | 0 | 0 | 0 | 0 | 0 | 0 | 0 | 0 | 21 | 0 | 0 | 7 |  |  |  | 0 | 0 | 0 | 713_ | 71_ | _ | 0 | 0 | 0 | 0.072 | 0 | 0 | 0
Jutafol N 110 standard
| RTS komentář: | Položka je určena pro montáž a dodávku fólie s přelepením spojů na strop shora před položením tepelné izolace a obsahuje montážní práce, spojovací prostředky a parotěsnou fólii.
9 | 715289911X00 | Údržba-příplatek,ztížená montáž izol.v om.prostoru | m2 | 480 | 0 | 0 | 0 | 0 | 0 | 0 | RTS I / 2019 | 0 |  | 0 | 0 | 0 | 0 | 0 | 0 | 0 | 0 | 0 | 0 | 21 | 0 | 0 | 7 |  |  |  | 0 | 0 | 0 | 713_ | 71_ | _ | 0 | 0 | 0 | 0 | 0 | 0 | 0
10 | 998713102R00 | Přesun hmot pro izolace tepelné, výšky do 12 m | t | 3.2064 | 0 | 0 | 0 | 0 | 0 | 0 | RTS I / 2019 | 0 |  | 0 | 0 | 0 | 0 | 0 | 0 | 0 | 0 | 0 | 0 | 21 | 0 | 0 | 5 |  |  |  | 0 | 0 | 0 | 713_ | 71_ | _ | 0 | 0 | 0 | 0 | 0 | 0 | 0
11 | 713120080XA0 | Separační fólie PE - odstranění | m2 | 480 | 0 | 0 | 0 | 0 | 1e-05 | 0.0048 | RTS I / 2019 | 0 |  | 0 | 0 | 0 | 0 | 0 | 0 | 0 | 0 | 0 | 0 | 21 | 0 | 0 | 7 |  |  |  | 0 | 0 | 0 | 713_ | 71_ | _ | 0 | 0 | 0 | 0.0048 | 0 | 0 | 0
12 | 979011211R00 | Svislá doprava suti a vybour. hmot za 2.NP nošením | t | 0.0048 | 0 | 0 | 0 | 0 | 0 | 0 | RTS I / 2019 | 0 |  | 0 | 0 | 0 | 0 | 0 | 0 | 0 | 0 | 0 | 0 | 21 | 0 | 0 | 5 |  |  |  | 0 | 0 | 0 | 713_ | 71_ | _ | 0 | 0 | 0 | 0 | 0 | 0 | 0
| RTS komentář: | Položka je určena pro dopravu suti a vybouraných hmot za prvé podlaží nad základním podlažím. Svislá doprava suti ze základního podlaží se neoceňuje. Základním podlažím je zpravidla přízemí.
13 | 979011219R00 | Přípl.k svislé dopr.suti za každé další NP nošením | t | 0.0048 | 0 | 0 | 0 | 0 | 0 | 0 | RTS I / 2019 | 0 |  | 0 | 0 | 0 | 0 | 0 | 0 | 0 | 0 | 0 | 0 | 21 | 0 | 0 | 5 |  |  |  | 0 | 0 | 0 | 713_ | 71_ | _ | 0 | 0 | 0 | 0 | 0 | 0 | 0
14 | 979094111R00 | Nakládání nebo překládání vybouraných hmot | t | 0.0048 | 0 | 0 | 0 | 0 | 0 | 0 | RTS I / 2019 | 0 |  | 0 | 0 | 0 | 0 | 0 | 0 | 0 | 0 | 0 | 0 | 21 | 0 | 0 | 5 |  |  |  | 0 | 0 | 0 | 713_ | 71_ | _ | 0 | 0 | 0 | 0 | 0 | 0 | 0
15 | 979091111R00 | Vodorovné přemístění vybouraných hmot do 7 km | t | 0.0048 | 0 | 0 | 0 | 0 | 0 | 0 | RTS I / 2019 | 0 |  | 0 | 0 | 0 | 0 | 0 | 0 | 0 | 0 | 0 | 0 | 21 | 0 | 0 | 5 |  |  |  | 0 | 0 | 0 | 713_ | 71_ | _ | 0 | 0 | 0 | 0 | 0 | 0 | 0
16 | 979091121R00 | Vodorovné přemíst. vybouraných hmot za další 1 km | t | 0.0144 | 0 | 0 | 0 | 0 | 0 | 0 | RTS I / 2019 | 0 |  | 0 | 0 | 0 | 0 | 0 | 0 | 0 | 0 | 0 | 0 | 21 | 0 | 0 | 5 |  |  |  | 0 | 0 | 0 | 713_ | 71_ | _ | 0 | 0 | 0 | 0 | 0 | 0 | 0
17 | 979091195R00 | Příplatek za vodorovné přemíst. hmot při rekonst. | t | 0.0048 | 0 | 0 | 0 | 0 | 0 | 0 | RTS I / 2019 | 0 |  | 0 | 0 | 0 | 0 | 0 | 0 | 0 | 0 | 0 | 0 | 21 | 0 | 0 | 5 |  |  |  | 0 | 0 | 0 | 713_ | 71_ | _ | 0 | 0 | 0 | 0 | 0 | 0 | 0
18 | 979990191R00 | Poplatek za skládku suti - plastové výrobky | t | 0.0048 | 0 | 0 | 0 | 0 | 0 | 0 | RTS I / 2019 | 0 |  | 0 | 0 | 0 | 0 | 0 | 0 | 0 | 0 | 0 | 0 | 21 | 0 | 0 | 5 |  |  |  | 0 | 0 | 0 | 713_ | 71_ | _ | 0 | 0 | 0 | 0 | 0 | 0 | 0
| 728 | Vzduchotechnika |  |  |  | 0 | 0 | 0 |  | 1.0729 | [17 empty] | 0 | 0 | 0
19 | M728 | Ochrana vzduchotechnického a klimatizačního potrubí | m | 25 | 0 | 0 | 0 | 0 | 0.002 | 0.05 | RTS I / 2019 | 0 |  | 0 | 0 | 0 | 0 | 0 | 0 | 0 | 0 | 0 | 0 | 21 | 0 | 0 | 7 |  |  |  | 0 | 0 | 0 | 728_ | 72_ | _ | 0 | 0 | 0 | 0.05 | 0 | 0 | 0
20 | 728618214R00 | Ventilační turbína Lomanco, Al hlavice BIB 14 | kus | 6 | 0 | 0 | 0 | 0 | 0.00382 | 0.02292 | RTS I / 2019 | 0 |  | 0 | 0 | 0 | 0 | 0 | 0 | 0 | 0 | 0 | 0 | 21 | 0 | 0 | 7 |  |  |  | 0 | 0 | 0 | 728_ | 72_ | _ | 0 | 0 | 0 | 0.02292 | 0 | 0 | 0
21 | M7281 | Demontáž a opětovná montáž venkovních klimatižačních jednotek | ks | 5 | 0 | 0 | 0 | 0 | 0.2 | 1 | RTS I / 2019 | 0 |  | 0 | 0 | 0 | 0 | 0 | 0 | 0 | 0 | 0 | 0 | 21 | 0 | 0 | 7 |  |  |  | 0 | 0 | 0 | 728_ | 72_ | _ | 0 | 0 | 0 | 1 | 0 | 0 | 0
Včetně demontáže a ochrany rozvodů vně objektu a zprovoznění
22 | 220890202R00 | Revize VZT a klimatizace | h | 8 | 0 | 0 | 0 | 0 | 0 | 0 | RTS I / 2019 | 0 |  | 0 | 0 | 0 | 0 | 0 | 0 | 0 | 0 | 0 | 0 | 21 | 0 | 0 | 2 |  |  |  | 0 | 0 | 0 | 728_ | 72_ | _ | 0 | 0 | 0 | 0 | 0 | 0 | 0
| 762 | Konstrukce tesařské |  |  |  | 0 | 0 | 0 |  | 7.6419 | [17 empty] | 0 | 0 | 0
23 | 762523916RT3 | Doplnění podlah prkny nehobl. na sraz, pl.nad 8 m2 | m2 | 60 | 0 | 0 | 0 | 0 | 0.01438 | 0.8628 | RTS I / 2019 | 0 |  | 0 | 0 | 0 | 0 | 0 | 0 | 0 | 0 | 0 | 0 | 21 | 0 | 0 | 7 |  |  |  | 0 | 0 | 0 | 762_ | 76_ | _ | 0 | 0 | 0 | 0.8628 | 0 | 0 | 0
prkna tl. 24 mm
24 | 762822120RT2 | Montáž stropnic hraněných pl. do 288 cm2 | m | 240 | 0 | 0 | 0 | 0 | 0.01014 | 2.4336 | RTS I / 2019 | 0 |  | 0 | 0 | 0 | 0 | 0 | 0 | 0 | 0 | 0 | 0 | 21 | 0 | 0 | 7 |  |  |  | 0 | 0 | 0 | 762_ | 76_ | _ | 0 | 0 | 0 | 2.4336 | 0 | 0 | 0
včetně dodávky řeziva, hranoly 8/16
25 | 762340130RAA | Laťování střech rozteč 22 cm, impregnace | m2 | 566.5 | 0 | 0 | 0 | 0 | 0.00434 | 2.4586 | RTS I / 2019 | 0 |  | 0 | 0 | 0 | 0 | 0 | 0 | 0 | 0 | 0 | 0 | 21 | 0 | 0 | 7 |  |  |  | 0 | 0 | 0 | 762_ | 76_ | _ | 0 | 0 | 0 | 2.4586 | 0 | 0 | 0
latě 3 x 5 cm, včetně dodávky řeziva
26 | 762342206RT2 | Montáž kontralatí na vruty, s těsnicí páskou | m2 | 566.5 | 0 | 0 | 0 | 0 | 0.00093 | 0.52685 | RTS I / 2019 | 0 |  | 0 | 0 | 0 | 0 | 0 | 0 | 0 | 0 | 0 | 0 | 21 | 0 | 0 | 7 |  |  |  | 0 | 0 | 0 | 762_ | 76_ | _ | 0 | 0 | 0 | 0.52685 | 0 | 0 | 0
včetně dodávky latí 3/5 cm
| RTS komentář: | V položce jsou zakalkulovány náklady na dodávku vrutů, těsnicí pásky a řeziva.
27 | 762088113R00 | Zakrývání provizorní plachtou 12x15m,vč.odstranění | kus | 2 | 0 | 0 | 0 | 0 | 0.08471 | 0.16942 | RTS I / 2019 | 0 |  | 0 | 0 | 0 | 0 | 0 | 0 | 0 | 0 | 0 | 0 | 21 | 0 | 0 | 7 |  |  |  | 0 | 0 | 0 | 762_ | 76_ | _ | 0 | 0 | 0 | 0.16942 | 0 | 0 | 0
28 | 783782221R00 | Nátěr tesařských konstrukcí Lignofix I Profi 2x - nové prvky | m2 | 789.7 | 0 | 0 | 0 | 0 | 0.00016 | 0.12635 | RTS I / 2019 | 0 |  | 0 | 0 | 0 | 0 | 0 | 0 | 0 | 0 | 0 | 0 | 21 | 0 | 0 | 7 |  |  |  | 0 | 0 | 0 | 762_ | 76_ | _ | 0 | 0 | 0 | 0.12635 | 0 | 0 | 0
| RTS komentář: | Širokospektrální koncentrovaný fungicidní a insekticidní vodou ředitelný přípravek určený pro dlouhodobou preventivní ochranu, se zvýšenou odolností proti vymývání ze dřeva. 5v1 proti termitům, dřevokaznému hmyzu, dřevokazným houbám, dřevozbarvujícím houbám a plísním. Spotřeba v exteriéru pro dvojitý nátěr 40 g/m2.
29 | 783782221R00 | Nátěr tesařských konstrukcí Lignofix I Profi 2x - stávající konstrukce a podbití | m2 | 651.475 | 0 | 0 | 0 | 0 | 0.00016 | 0.10424 | RTS I / 2019 | 0 |  | 0 | 0 | 0 | 0 | 0 | 0 | 0 | 0 | 0 | 0 | 21 | 0 | 0 | 7 |  |  |  | 0 | 0 | 0 | 762_ | 76_ | _ | 0 | 0 | 0 | 0.10424 | 0 | 0 | 0
| RTS komentář: | Širokospektrální koncentrovaný fungicidní a insekticidní vodou ředitelný přípravek určený pro dlouhodobou preventivní ochranu, se zvýšenou odolností proti vymývání ze dřeva. 5v1 proti termitům, dřevokaznému hmyzu, dřevokazným houbám, dřevozbarvujícím houbám a plísním. Spotřeba v exteriéru pro dvojitý nátěr 40 g/m2.
30 | 998762102R00 | Přesun hmot pro tesařské konstrukce, výšky do 12 m | t | 6.6819 | 0 | 0 | 0 | 0 | 0 | 0 | RTS I / 2019 | 0 |  | 0 | 0 | 0 | 0 | 0 | 0 | 0 | 0 | 0 | 0 | 21 | 0 | 0 | 5 |  |  |  | 0 | 0 | 0 | 762_ | 76_ | _ | 0 | 0 | 0 | 0 | 0 | 0 | 0
31 | 762521811R00 | Demontáž podlah bez polštářů z prken tl. do 32 mm | m2 | 60 | 0 | 0 | 0 | 0 | 0.016 | 0.96 | RTS I / 2019 | 0 |  | 0 | 0 | 0 | 0 | 0 | 0 | 0 | 0 | 0 | 0 | 21 | 0 | 0 | 7 |  |  |  | 0 | 0 | 0 | 762_ | 76_ | _ | 0 | 0 | 0 | 0.96 | 0 | 0 | 0
32 | 979013112R00 | Svislá doprava vybouraných hmot na H do 3,5 m | t | 0.96 | 0 | 0 | 0 | 0 | 0 | 0 | RTS I / 2019 | 0 |  | 0 | 0 | 0 | 0 | 0 | 0 | 0 | 0 | 0 | 0 | 21 | 0 | 0 | 5 |  |  |  | 0 | 0 | 0 | 762_ | 76_ | _ | 0 | 0 | 0 | 0 | 0 | 0 | 0
33 | 979013119R00 | Příplatek k hmotám za každých dalších 3,5 m výšky | t | 0.96 | 0 | 0 | 0 | 0 | 0 | 0 | RTS I / 2019 | 0 |  | 0 | 0 | 0 | 0 | 0 | 0 | 0 | 0 | 0 | 0 | 21 | 0 | 0 | 5 |  |  |  | 0 | 0 | 0 | 762_ | 76_ | _ | 0 | 0 | 0 | 0 | 0 | 0 | 0
34 | 979094111R00 | Nakládání nebo překládání vybouraných hmot | t | 0.96 | 0 | 0 | 0 | 0 | 0 | 0 | RTS I / 2019 | 0 |  | 0 | 0 | 0 | 0 | 0 | 0 | 0 | 0 | 0 | 0 | 21 | 0 | 0 | 5 |  |  |  | 0 | 0 | 0 | 762_ | 76_ | _ | 0 | 0 | 0 | 0 | 0 | 0 | 0
35 | 979091111R00 | Vodorovné přemístění vybouraných hmot do 7 km | t | 0.96 | 0 | 0 | 0 | 0 | 0 | 0 | RTS I / 2019 | 0 |  | 0 | 0 | 0 | 0 | 0 | 0 | 0 | 0 | 0 | 0 | 21 | 0 | 0 | 5 |  |  |  | 0 | 0 | 0 | 762_ | 76_ | _ | 0 | 0 | 0 | 0 | 0 | 0 | 0
36 | 979091121R00 | Vodorovné přemíst. vybouraných hmot za další 1 km | t | 2.88 | 0 | 0 | 0 | 0 | 0 | 0 | RTS I / 2019 | 0 |  | 0 | 0 | 0 | 0 | 0 | 0 | 0 | 0 | 0 | 0 | 21 | 0 | 0 | 5 |  |  |  | 0 | 0 | 0 | 762_ | 76_ | _ | 0 | 0 | 0 | 0 | 0 | 0 | 0
37 | 979091195R00 | Příplatek za vodorovné přemíst. hmot při rekonst. | t | 0.96 | 0 | 0 | 0 | 0 | 0 | 0 | RTS I / 2019 | 0 |  | 0 | 0 | 0 | 0 | 0 | 0 | 0 | 0 | 0 | 0 | 21 | 0 | 0 | 5 |  |  |  | 0 | 0 | 0 | 762_ | 76_ | _ | 0 | 0 | 0 | 0 | 0 | 0 | 0
38 | 979990161R00 | Poplatek za skládku suti - dřevo | t | 0.96 | 0 | 0 | 0 | 0 | 0 | 0 | RTS I / 2019 | 0 |  | 0 | 0 | 0 | 0 | 0 | 0 | 0 | 0 | 0 | 0 | 21 | 0 | 0 | 5 |  |  |  | 0 | 0 | 0 | 762_ | 76_ | _ | 0 | 0 | 0 | 0 | 0 | 0 | 0
| 764 | Konstrukce klempířské |  |  |  | 0 | 0 | 0 |  | 6.4394 | [17 empty] | 0 | 0 | 0
39 | 764772201R00 | Falcované šindele PREFA, tl. 0,7 mm, tmavě červená | m2 | 950.9 | 0 | 0 | 0 | 0 | 0.00295 | 2.8052 | RTS I / 2019 | 0 |  | 0 | 0 | 0 | 0 | 0 | 0 | 0 | 0 | 0 | 0 | 21 | 0 | 0 | 7 |  |  |  | 0 | 0 | 0 | 764_ | 76_ | _ | 0 | 0 | 0 | 2.8052 | 0 | 0 | 0
| RTS komentář: | Položka obsahuje dodávku a montáž falcovaných hliníkových šindelů na bednění včetně spojovacích prostředků. Rozměr tabule (š x d) 420 mm x 240 mm. V barvě tmavě hnědá, antracitová, tmavě červená, světle šedá a břidlicová. Položka neobsahuje: - bednění - separační vrstva (např. nepískovaná střešní lepenka) - ochrannou mřížku proti ptákům - podkladní pás
40 | 764772311R00 | PREFA falcované šindele,příplatek za sklon nad 30°, tmavě červená | m2 | 584 | 0 | 0 | 0 | 0 | 0 | 0 | RTS I / 2019 | 0 |  | 0 | 0 | 0 | 0 | 0 | 0 | 0 | 0 | 0 | 0 | 21 | 0 | 0 | 7 |  |  |  | 0 | 0 | 0 | 764_ | 76_ | _ | 0 | 0 | 0 | 0 | 0 | 0 | 0
41 | 764775303R00 | PREFA STUCCO hřebenáč pro větrané střechy, tmavě červená | m | 30.26 | 0 | 0 | 0 | 0 | 0.00147 | 0.044482 | RTS I / 2019 | 0 |  | 0 | 0 | 0 | 0 | 0 | 0 | 0 | 0 | 0 | 0 | 21 | 0 | 0 | 7 |  |  |  | 0 | 0 | 0 | 764_ | 76_ | _ | 0 | 0 | 0 | 0.044482 | 0 | 0 | 0
| RTS komentář: | Položka obsahuje montáž a dodávku hliníkového hřebene pro větrané střechy včetně těsnící pásky a připevnění nerezovými šrouby s těsněním. V barvě tmavě hnědá, antracitová, tmavě červená, světle šedá a břidlicová.
42 | 764775304R00 | PREFA STUCCO ukončovací hřebenáč pro větr. střechy, tmavě červená | kus | 2 | 0 | 0 | 0 | 0 | 0.00021 | 0.00042 | RTS I / 2019 | 0 |  | 0 | 0 | 0 | 0 | 0 | 0 | 0 | 0 | 0 | 0 | 21 | 0 | 0 | 7 |  |  |  | 0 | 0 | 0 | 764_ | 76_ | _ | 0 | 0 | 0 | 0.00042 | 0 | 0 | 0
| RTS komentář: | Položka obsahuje montáž a dodávku ukončovacího hliníkového hřebenáče včetně něrezových šroubů s těsněním. V barvě tmavě hnědá, antracitová, tmavě červená, světle šedá a břidlicová.
43 | 764775318R00 | PREFA nástavec odvětrání, DN 100 mm, tmavě červená | kus | 6 | 0 | 0 | 0 | 0 | 0.00081 | 0.00486 | RTS I / 2019 | 0 |  | 0 | 0 | 0 | 0 | 0 | 0 | 0 | 0 | 0 | 0 | 21 | 0 | 0 | 7 |  |  |  | 0 | 0 | 0 | 764_ | 76_ | _ | 0 | 0 | 0 | 0.00486 | 0 | 0 | 0
| RTS komentář: | Položka obsahuje přípravu podkladu, nainstalování větracího nástavce. V barvě tmavě hnědá, antracitová, tmavě červená, světle šedá a břidlicová.
44 | 764775319R00 | PREFA nástavec odvětrání, DN 120 mm, tmavě červená | kus | 7 | 0 | 0 | 0 | 0 | 0.00081 | 0.00567 | RTS I / 2019 | 0 |  | 0 | 0 | 0 | 0 | 0 | 0 | 0 | 0 | 0 | 0 | 21 | 0 | 0 | 7 |  |  |  | 0 | 0 | 0 | 764_ | 76_ | _ | 0 | 0 | 0 | 0.00567 | 0 | 0 | 0
| RTS komentář: | Položka obsahuje přípravu podkladu, nainstalování větracího nástavce. V barvě tmavě hnědá, antracitová, tmavě červená, světle šedá a břidlicová.
45 | 764772317R00 | PREFA STUCCO prostupová taška pro falc. šindele, tmavě červená | kus | 13 | 0 | 0 | 0 | 0 | 0.0003 | 0.0039 | RTS I / 2019 | 0 |  | 0 | 0 | 0 | 0 | 0 | 0 | 0 | 0 | 0 | 0 | 21 | 0 | 0 | 7 |  |  |  | 0 | 0 | 0 | 764_ | 76_ | _ | 0 | 0 | 0 | 0.0039 | 0 | 0 | 0
| RTS komentář: | Položka obsahuje dodávku a montáž prostupové hliníkové tašky včetně spojovacích prostředků. V barvě tmavě hnědá, antracitová, tmavě červená, světle šedá a břidlicová.
46 | 764773316R00 | PREFA stoupací plošina dl.1200 mm š.250 mm,šablony | kus | 2 | 0 | 0 | 0 | 0 | 0.0072 | 0.0144 | RTS I / 2019 | 0 |  | 0 | 0 | 0 | 0 | 0 | 0 | 0 | 0 | 0 | 0 | 21 | 0 | 0 | 7 |  |  |  | 0 | 0 | 0 | 764_ | 76_ | _ | 0 | 0 | 0 | 0.0144 | 0 | 0 | 0
47 | 764772313R00 | PREFA PS sněhový hák pro falcované šindele, tmavě červená | kus | 480 | 0 | 0 | 0 | 0 | 0.0001 | 0.048 | RTS I / 2019 | 0 |  | 0 | 0 | 0 | 0 | 0 | 0 | 0 | 0 | 0 | 0 | 21 | 0 | 0 | 7 |  |  |  | 0 | 0 | 0 | 764_ | 76_ | _ | 0 | 0 | 0 | 0.048 | 0 | 0 | 0
| RTS komentář: | V barvě tmavě hnědá, antracitová, tmavě červená, světle šedá a břidlicová.
48 | 764775314R00 | PREFA STUCCO střešní výlez rozměr 600x600 mm | kus | 2 | 0 | 0 | 0 | 0 | 0.00655 | 0.0131 | RTS I / 2019 | 0 |  | 0 | 0 | 0 | 0 | 0 | 0 | 0 | 0 | 0 | 0 | 21 | 0 | 0 | 7 |  |  |  | 0 | 0 | 0 | 764_ | 76_ | _ | 0 | 0 | 0 | 0.0131 | 0 | 0 | 0
| RTS komentář: | Položka obsahuje prořezání střešních latí, přípravu podkladu, umístění a zabudování střešního výlezu včetně dřevěného rámu, úpravu lemování a těsnění, připevnění spojovacími prvky. V barvě tmavě hnědá, antracitová, tmavě červená, světle šedá a břidlicová.Steřšní výlez je určen pro střešní krytinu z falzovaných tašek, z šindelů a šablon.
49 | 764775308R00 | PREFA okapový plech, šířka 230 mm, tmavě červená | m | 169.092 | 0 | 0 | 0 | 0 | 0.00052 | 0.087928 | RTS I / 2019 | 0 |  | 0 | 0 | 0 | 0 | 0 | 0 | 0 | 0 | 0 | 0 | 21 | 0 | 0 | 7 |  |  |  | 0 | 0 | 0 | 764_ | 76_ | _ | 0 | 0 | 0 | 0.087928 | 0 | 0 | 0
| RTS komentář: | Položka obsahuje dodávku a montáž hliníkového okapového plechu včetně spojovacích prostředků. V barvě tmavě hnědá, antracitová, tmavě červená, světle šedá a břidlicová.
50 | 764778114RT1 | PREFA žlab podokapní půlkruhový, RŠ 400 mm, tmavě červená | m | 96.52 | 0 | 0 | 0 | 0 | 0.00169 | 0.16312 | RTS I / 2019 | 0 |  | 0 | 0 | 0 | 0 | 0 | 0 | 0 | 0 | 0 | 0 | 21 | 0 | 0 | 7 |  |  |  | 0 | 0 | 0 | 764_ | 76_ | _ | 0 | 0 | 0 | 0.16312 | 0 | 0 | 0
| RTS komentář: | Dodávka a montáž podokapního půlkruhového žlabu včetně háků, čel správkové barvy a spojení žlabu lepidlem. Barva hnědá, šedá, antracitová.
51 | 764778109R00 | PREFA, kotlík žlabový kulatý, žlab 400 mm, D 150mm, tmavě červená | kus | 4 | 0 | 0 | 0 | 0 | 0.00041 | 0.00164 | RTS I / 2019 | 0 |  | 0 | 0 | 0 | 0 | 0 | 0 | 0 | 0 | 0 | 0 | 21 | 0 | 0 | 7 |  |  |  | 0 | 0 | 0 | 764_ | 76_ | _ | 0 | 0 | 0 | 0.00164 | 0 | 0 | 0
| RTS komentář: | Žlabový kotlík pro žlab 400 mm pro svod o průměru 150 mm, hliníkový s povrchovou úpravou. Barva hnědá, šedá, antracitová.
52 | 764778120R00 | PREFA dilatace půlkruhového žlabu, RŠ 400 mm | kus | 4 | 0 | 0 | 0 | 0 | 0 | 0 | RTS I / 2019 | 0 |  | 0 | 0 | 0 | 0 | 0 | 0 | 0 | 0 | 0 | 0 | 21 | 0 | 0 | 7 |  |  |  | 0 | 0 | 0 | 764_ | 76_ | _ | 0 | 0 | 0 | 0 | 0 | 0 | 0
| RTS komentář: | Dodávka a montáž dilatace žlabů a spojení lepidlem. Podokapní žlaby je nutné dilatovat každých 12 m a nástřešní každých 6 m.
53 | 764775323R00 | PREFALZ lemování komínů z AL plechů, v ploše, tmavě červená | m2 | 2.5 | 0 | 0 | 0 | 0 | 0.00224 | 0.0056 | RTS I / 2019 | 0 |  | 0 | 0 | 0 | 0 | 0 | 0 | 0 | 0 | 0 | 0 | 21 | 0 | 0 | 7 |  |  |  | 0 | 0 | 0 | 764_ | 76_ | _ | 0 | 0 | 0 | 0.0056 | 0 | 0 | 0
| RTS komentář: | Položka je kalkulována pro lemování komínů,zděných ventilací a jiných střešních proniků,včetně lišt.
54 | 764778124R00 | PREFA odpadní trouby kruhové, D 150 mm, tmavě červená | m | 38 | 0 | 0 | 0 | 0 | 0.00297 | 0.11286 | RTS I / 2019 | 0 |  | 0 | 0 | 0 | 0 | 0 | 0 | 0 | 0 | 0 | 0 | 21 | 0 | 0 | 7 |  |  |  | 0 | 0 | 0 | 764_ | 76_ | _ | 0 | 0 | 0 | 0.11286 | 0 | 0 | 0
| RTS komentář: | Dodávka a montáž kruhových odpadních trub včetně kolen, objímek a správkové barvy. Barva hnědá, šedá, antracitová.
55 | 764778136RT2 | PREFA zaústění svodu do kanalizace, D 150 mm, tmavě červená | kus | 4 | 0 | 0 | 0 | 0 | 0.00178 | 0.00712 | RTS I / 2019 | 0 |  | 0 | 0 | 0 | 0 | 0 | 0 | 0 | 0 | 0 | 0 | 21 | 0 | 0 | 7 |  |  |  | 0 | 0 | 0 | 764_ | 76_ | _ | 0 | 0 | 0 | 0.00712 | 0 | 0 | 0
| RTS komentář: | Dodávka a montáž zaústění svodu do kanalizace včetně objímek a správkové barvy. Barva hnědá, šedá, antracitová.
56 | 764775337R00 | PREFA STUCCO lemování střeš.oken VELUX 78x118 cm, tmavě červená | kus | 28 | 0 | 0 | 0 | 0 | 0.00382 | 0.10696 | RTS I / 2019 | 0 |  | 0 | 0 | 0 | 0 | 0 | 0 | 0 | 0 | 0 | 0 | 21 | 0 | 0 | 7 |  |  |  | 0 | 0 | 0 | 764_ | 76_ | _ | 0 | 0 | 0 | 0.10696 | 0 | 0 | 0
| RTS komentář: | Položka je kalkulována pro lemování střešních oken VELUX v barvě tmavě hnědá, antarcitová, tmavě červená, světle šedá, břidlicová. Lemování se skládá ze zadního dílu, předního dílu a dvou bočních dílů. Pokud je sklon střechy menší než 20°, musí být při zavléknutí tašek za zadní díl lemování použita těsnící páska. Položka neobsahuje těsnící pásku.
57 | 764775336R00 | PREFA STUCCO lemování střeš.oken VELUX 78x98 cm, tmavě červená | kus | 1 | 0 | 0 | 0 | 0 | 0.00356 | 0.00356 | RTS I / 2019 | 0 |  | 0 | 0 | 0 | 0 | 0 | 0 | 0 | 0 | 0 | 0 | 21 | 0 | 0 | 7 |  |  |  | 0 | 0 | 0 | 764_ | 76_ | _ | 0 | 0 | 0 | 0.00356 | 0 | 0 | 0
| RTS komentář: | Položka je kalkulována pro lemování střešních oken VELUX v barvě tmavě hnědá, antarcitová, tmavě červená, světle šedá, břidlicová. Lemování se skládá ze zadního dílu, předního dílu a dvou bočních dílů. Pokud je sklon střechy menší než 20°, musí být při zavléknutí tašek za zadní díl lemování použita těsnící páska. Položka neobsahuje těsnící pásku.
58 | 764775311R00 | PREFA, těsnicí páska š. 10 mm, tl. 1 mm | m | 50 | 0 | 0 | 0 | 0 | 0 | 0 | RTS I / 2019 | 0 |  | 0 | 0 | 0 | 0 | 0 | 0 | 0 | 0 | 0 | 0 | 21 | 0 | 0 | 7 |  |  |  | 0 | 0 | 0 | 764_ | 76_ | _ | 0 | 0 | 0 | 0 | 0 | 0 | 0
| RTS komentář: | Jednostranná lepící páska pro utěsnění drážek falcované krytiny při sklonu střechy pod 7°. Cena obsahuje nalepení a dodávku těsnicí pásky.
59 | 764775309R00 | PREFA STUCCO zavětrovací lišta, tmavě červená | m | 151.32 | 0 | 0 | 0 | 0 | 0.00021 | 0.031777 | RTS I / 2019 | 0 |  | 0 | 0 | 0 | 0 | 0 | 0 | 0 | 0 | 0 | 0 | 21 | 0 | 0 | 7 |  |  |  | 0 | 0 | 0 | 764_ | 76_ | _ | 0 | 0 | 0 | 0.031777 | 0 | 0 | 0
| RTS komentář: | Položka obsahuje montáž a dodávku hliníkové zavětrovací lišty a připevnění hřebíky. V barvě tmavě hnědá, antracitová, tmavě červená, světle šedá a břidlicová.
60 | 764775307R00 | PREFA ochranná mřížka proti ptákům, šířka 125 mm | m | 60.52 | 0 | 0 | 0 | 0 | 0.00027 | 0.01634 | RTS I / 2019 | 0 |  | 0 | 0 | 0 | 0 | 0 | 0 | 0 | 0 | 0 | 0 | 21 | 0 | 0 | 7 |  |  |  | 0 | 0 | 0 | 764_ | 76_ | _ | 0 | 0 | 0 | 0.01634 | 0 | 0 | 0
| RTS komentář: | Položka obsahuje dodávku a montáž ochranné mřížky proti ptákům včetně spojovacích prostředků. V barvě tmavě hnědá, antracitová.
61 | 764430230R00 | Oplechování zdí z Pz plechu, rš 400 mm, napojení na štítové zdi | m | 36.5 | 0 | 0 | 0 | 0 | 0.0038 | 0.1387 | RTS I / 2019 | 0 |  | 0 | 0 | 0 | 0 | 0 | 0 | 0 | 0 | 0 | 0 | 21 | 0 | 0 | 7 |  |  |  | 0 | 0 | 0 | 764_ | 76_ | _ | 0 | 0 | 0 | 0.1387 | 0 | 0 | 0
| RTS komentář: | Položka je kalkulována pro oplechování zdí a nadezdívek včetně rohů.
62 | 998764102R00 | Přesun hmot pro klempířské konstr., výšky do 12 m | t | 3.6156 | 0 | 0 | 0 | 0 | 0 | 0 | RTS I / 2019 | 0 |  | 0 | 0 | 0 | 0 | 0 | 0 | 0 | 0 | 0 | 0 | 21 | 0 | 0 | 5 |  |  |  | 0 | 0 | 0 | 764_ | 76_ | _ | 0 | 0 | 0 | 0 | 0 | 0 | 0
63 | 998764192R00 | Příplatek zvětš. přesun, klempíř. konstr. do 100 m | t | 3.6156 | 0 | 0 | 0 | 0 | 0 | 0 | RTS I / 2019 | 0 |  | 0 | 0 | 0 | 0 | 0 | 0 | 0 | 0 | 0 | 0 | 21 | 0 | 0 | 5 |  |  |  | 0 | 0 | 0 | 764_ | 76_ | _ | 0 | 0 | 0 | 0 | 0 | 0 | 0
64 | 764454804R00 | Demontáž odpadních trub kruhových,D 200 mm | m | 38 | 0 | 0 | 0 | 0 | 0.00432 | 0.16416 | RTS I / 2019 | 0 |  | 0 | 0 | 0 | 0 | 0 | 0 | 0 | 0 | 0 | 0 | 21 | 0 | 0 | 7 |  |  |  | 0 | 0 | 0 | 764_ | 76_ | _ | 0 | 0 | 0 | 0.16416 | 0 | 0 | 0
65 | 764453845R00 | Demontáž kolen horních dvojitých,200 mm | kus | 8 | 0 | 0 | 0 | 0 | 0.00342 | 0.02736 | RTS I / 2019 | 0 |  | 0 | 0 | 0 | 0 | 0 | 0 | 0 | 0 | 0 | 0 | 21 | 0 | 0 | 7 |  |  |  | 0 | 0 | 0 | 764_ | 76_ | _ | 0 | 0 | 0 | 0.02736 | 0 | 0 | 0
66 | 764456855R00 | Demontáž kolen výtokových.kruhových,D 200 mm | kus | 4 | 0 | 0 | 0 | 0 | 0.00116 | 0.00464 | RTS I / 2019 | 0 |  | 0 | 0 | 0 | 0 | 0 | 0 | 0 | 0 | 0 | 0 | 21 | 0 | 0 | 7 |  |  |  | 0 | 0 | 0 | 764_ | 76_ | _ | 0 | 0 | 0 | 0.00464 | 0 | 0 | 0
67 | 764322830R00 | Demontáž oplechování okapů, TK, rš 400 mm, do 30° | m | 169.092 | 0 | 0 | 0 | 0 | 0.00326 | 0.55124 | RTS I / 2019 | 0 |  | 0 | 0 | 0 | 0 | 0 | 0 | 0 | 0 | 0 | 0 | 21 | 0 | 0 | 7 |  |  |  | 0 | 0 | 0 | 764_ | 76_ | _ | 0 | 0 | 0 | 0.55124 | 0 | 0 | 0
| RTS komentář: | Položka je kalkulována pro demontáž okapů na střechách s tvrdou krytinou bez podkladního plechu.
68 | 764339830R00 | Demontáž lemování komínů v ploše, hl. kryt, do 30° | m2 | 2.5 | 0 | 0 | 0 | 0 | 0.00721 | 0.018025 | RTS I / 2019 | 0 |  | 0 | 0 | 0 | 0 | 0 | 0 | 0 | 0 | 0 | 0 | 21 | 0 | 0 | 7 |  |  |  | 0 | 0 | 0 | 764_ | 76_ | _ | 0 | 0 | 0 | 0.018025 | 0 | 0 | 0
| RTS komentář: | Položka je určena i pro demontáž lemování zděných ventilací a jiných střešních proniků na hladké krytině.
69 | 764342821R00 | Demontáž lemování trub D 100 mm, hl. kryt. do 30° | kus | 6 | 0 | 0 | 0 | 0 | 0.00064 | 0.00384 | RTS I / 2019 | 0 |  | 0 | 0 | 0 | 0 | 0 | 0 | 0 | 0 | 0 | 0 | 21 | 0 | 0 | 7 |  |  |  | 0 | 0 | 0 | 764_ | 76_ | _ | 0 | 0 | 0 | 0.00384 | 0 | 0 | 0
| RTS komentář: | Položka je kalkulována pro demontáž lemování konzol a držáků na hladké a drážkové krytině.
70 | 764342841R00 | Demontáž lemování trub D 250 mm, hl. kryt. do 30° | kus | 7 | 0 | 0 | 0 | 0 | 0.00081 | 0.00567 | RTS I / 2019 | 0 |  | 0 | 0 | 0 | 0 | 0 | 0 | 0 | 0 | 0 | 0 | 21 | 0 | 0 | 7 |  |  |  | 0 | 0 | 0 | 764_ | 76_ | _ | 0 | 0 | 0 | 0.00567 | 0 | 0 | 0
| RTS komentář: | Položka je kalkulována pro demontáž lemování konzol a držáků na hladké a drážkové krytině.
71 | 764345831R00 | Demontáž ventilačních nástavců D do 150 mm, do 30° | kus | 6 | 0 | 0 | 0 | 0 | 0.00303 | 0.01818 | RTS I / 2019 | 0 |  | 0 | 0 | 0 | 0 | 0 | 0 | 0 | 0 | 0 | 0 | 21 | 0 | 0 | 7 |  |  |  | 0 | 0 | 0 | 764_ | 76_ | _ | 0 | 0 | 0 | 0.01818 | 0 | 0 | 0
| RTS komentář: | Položka je kalkulována pro demontáž ventilačního nástavce výšky 500 až 1000 mm se stříškou a lemováním.
72 | 764345841R00 | Demontáž ventilačních nástavců D do 200 mm, do 30° | kus | 7 | 0 | 0 | 0 | 0 | 0.00463 | 0.03241 | RTS I / 2019 | 0 |  | 0 | 0 | 0 | 0 | 0 | 0 | 0 | 0 | 0 | 0 | 21 | 0 | 0 | 7 |  |  |  | 0 | 0 | 0 | 764_ | 76_ | _ | 0 | 0 | 0 | 0.03241 | 0 | 0 | 0
| RTS komentář: | Položka je kalkulována pro demontáž ventilačního nástavce výšky 500 až 1000 mm se stříškou a lemováním.
73 | 764347841R00 | Demontáž ventilační stříšky, D do 200 mm, do 30° | kus | 12 | 0 | 0 | 0 | 0 | 0.00081 | 0.00972 | RTS I / 2019 | 0 |  | 0 | 0 | 0 | 0 | 0 | 0 | 0 | 0 | 0 | 0 | 21 | 0 | 0 | 7 |  |  |  | 0 | 0 | 0 | 764_ | 76_ | _ | 0 | 0 | 0 | 0.00972 | 0 | 0 | 0
74 | 764348813R00 | Demontáž sněhového zachytače, sklon do 30° | kus | 280 | 0 | 0 | 0 | 0 | 0.00416 | 1.1648 | RTS I / 2019 | 0 |  | 0 | 0 | 0 | 0 | 0 | 0 | 0 | 0 | 0 | 0 | 21 | 0 | 0 | 7 |  |  |  | 0 | 0 | 0 | 764_ | 76_ | _ | 0 | 0 | 0 | 1.1648 | 0 | 0 | 0
| RTS komentář: | Položka je určena i pro demontáž držáku lana bleskosvodu.
75 | 764351836R00 | Demontáž háků, sklon do 30° | kus | 62 | 0 | 0 | 0 | 0 | 0.00096 | 0.05952 | RTS I / 2019 | 0 |  | 0 | 0 | 0 | 0 | 0 | 0 | 0 | 0 | 0 | 0 | 21 | 0 | 0 | 7 |  |  |  | 0 | 0 | 0 | 764_ | 76_ | _ | 0 | 0 | 0 | 0.05952 | 0 | 0 | 0
76 | 764352810R00 | Demontáž žlabů půlkruh. rovných, rš 330 mm, do 30° | m | 96.52 | 0 | 0 | 0 | 0 | 0.00336 | 0.32431 | RTS I / 2019 | 0 |  | 0 | 0 | 0 | 0 | 0 | 0 | 0 | 0 | 0 | 0 | 21 | 0 | 0 | 7 |  |  |  | 0 | 0 | 0 | 764_ | 76_ | _ | 0 | 0 | 0 | 0.32431 | 0 | 0 | 0
| RTS komentář: | Položka je kalkulována pro demontáž žlabů podokapních půlkruhových rovných.
77 | 764359820R00 | Demontáž kotlíku oválného, sklon do 30° | kus | 4 | 0 | 0 | 0 | 0 | 0.00322 | 0.01288 | RTS I / 2019 | 0 |  | 0 | 0 | 0 | 0 | 0 | 0 | 0 | 0 | 0 | 0 | 21 | 0 | 0 | 7 |  |  |  | 0 | 0 | 0 | 764_ | 76_ | _ | 0 | 0 | 0 | 0.01288 | 0 | 0 | 0
78 | 764391820R00 | Demontáž závětrné lišty, rš 250 a 330 mm, do 30° | m | 18.72 | 0 | 0 | 0 | 0 | 0.00192 | 0.035942 | RTS I / 2019 | 0 |  | 0 | 0 | 0 | 0 | 0 | 0 | 0 | 0 | 0 | 0 | 21 | 0 | 0 | 7 |  |  |  | 0 | 0 | 0 | 764_ | 76_ | _ | 0 | 0 | 0 | 0.035942 | 0 | 0 | 0
79 | 764391840R00 | Demontáž závětrné lišty, rš 400 a 500 mm, do 30° | m | 16.76 | 0 | 0 | 0 | 0 | 0.0025 | 0.0419 | RTS I / 2019 | 0 |  | 0 | 0 | 0 | 0 | 0 | 0 | 0 | 0 | 0 | 0 | 21 | 0 | 0 | 7 |  |  |  | 0 | 0 | 0 | 764_ | 76_ | _ | 0 | 0 | 0 | 0.0419 | 0 | 0 | 0
80 | 764391842R00 | Demontáž závětrné lišty, rš 400 a 500 mm, nad 45° | m | 115.84 | 0 | 0 | 0 | 0 | 0.0025 | 0.2896 | RTS I / 2019 | 0 |  | 0 | 0 | 0 | 0 | 0 | 0 | 0 | 0 | 0 | 0 | 21 | 0 | 0 | 7 |  |  |  | 0 | 0 | 0 | 764_ | 76_ | _ | 0 | 0 | 0 | 0.2896 | 0 | 0 | 0
81 | 764393830R00 | Demontáž hřebene střechy, rš do 400 mm, do 30° | m | 30.26 | 0 | 0 | 0 | 0 | 0.00197 | 0.059612 | RTS I / 2019 | 0 |  | 0 | 0 | 0 | 0 | 0 | 0 | 0 | 0 | 0 | 0 | 21 | 0 | 0 | 7 |  |  |  | 0 | 0 | 0 | 764_ | 76_ | _ | 0 | 0 | 0 | 0.059612 | 0 | 0 | 0
82 | 979013112R00 | Svislá doprava vybouraných hmot na H do 3,5 m | t | 2.8238 | 0 | 0 | 0 | 0 | 0 | 0 | RTS I / 2019 | 0 |  | 0 | 0 | 0 | 0 | 0 | 0 | 0 | 0 | 0 | 0 | 21 | 0 | 0 | 5 |  |  |  | 0 | 0 | 0 | 764_ | 76_ | _ | 0 | 0 | 0 | 0 | 0 | 0 | 0
83 | 979013119R00 | Příplatek k hmotám za každých dalších 3,5 m výšky | t | 2.8238 | 0 | 0 | 0 | 0 | 0 | 0 | RTS I / 2019 | 0 |  | 0 | 0 | 0 | 0 | 0 | 0 | 0 | 0 | 0 | 0 | 21 | 0 | 0 | 5 |  |  |  | 0 | 0 | 0 | 764_ | 76_ | _ | 0 | 0 | 0 | 0 | 0 | 0 | 0
84 | 979091195R00 | Příplatek za vodorovné přemíst. hmot při rekonst. | t | 2.8238 | 0 | 0 | 0 | 0 | 0 | 0 | RTS I / 2019 | 0 |  | 0 | 0 | 0 | 0 | 0 | 0 | 0 | 0 | 0 | 0 | 21 | 0 | 0 | 5 |  |  |  | 0 | 0 | 0 | 764_ | 76_ | _ | 0 | 0 | 0 | 0 | 0 | 0 | 0
85 | 979094111R00 | Nakládání nebo překládání vybouraných hmot | t | 2.8238 | 0 | 0 | 0 | 0 | 0 | 0 | RTS I / 2019 | 0 |  | 0 | 0 | 0 | 0 | 0 | 0 | 0 | 0 | 0 | 0 | 21 | 0 | 0 | 5 |  |  |  | 0 | 0 | 0 | 764_ | 76_ | _ | 0 | 0 | 0 | 0 | 0 | 0 | 0
86 | 979091111R00 | Vodorovné přemístění vybouraných hmot do 7 km | t | 2.8238 | 0 | 0 | 0 | 0 | 0 | 0 | RTS I / 2019 | 0 |  | 0 | 0 | 0 | 0 | 0 | 0 | 0 | 0 | 0 | 0 | 21 | 0 | 0 | 5 |  |  |  | 0 | 0 | 0 | 764_ | 76_ | _ | 0 | 0 | 0 | 0 | 0 | 0 | 0
87 | 979091121R00 | Vodorovné přemíst. vybouraných hmot za další 1 km | t | 8.4714 | 0 | 0 | 0 | 0 | 0 | 0 | RTS I / 2019 | 0 |  | 0 | 0 | 0 | 0 | 0 | 0 | 0 | 0 | 0 | 0 | 21 | 0 | 0 | 5 |  |  |  | 0 | 0 | 0 | 764_ | 76_ | _ | 0 | 0 | 0 | 0 | 0 | 0 | 0
88 | 979951111R00 | Výkup kovů - železný šrot tl. do 4 mm | t | 2.8238 | 0 | 0 | 0 | 0 | 0 | 0 | RTS I / 2019 | 0 |  | 0 | 0 | 0 | 0 | 0 | 0 | 0 | 0 | 0 | 0 | 21 | 0 | 0 | 5 |  |  |  | 0 | 0 | 0 | 764_ | 76_ | _ | 0 | 0 | 0 | 0 | 0 | 0 | 0
| 765 | Krytina tvrdá |  |  |  | 0 | 0 | 0 |  | 13.9485 | [17 empty] | 0 | 0 | 0
89 | 765901185R00 | Fólie podstřešní vodotěsná JUTADREN AP, včetně překrytí spojů | m2 | 950.9 | 0 | 0 | 0 | 0 | 0.00061 | 0.58005 | RTS I / 2019 | 0 |  | 0 | 0 | 0 | 0 | 0 | 0 | 0 | 0 | 0 | 0 | 21 | 0 | 0 | 7 |  |  |  | 0 | 0 | 0 | 765_ | 76_ | _ | 0 | 0 | 0 | 0.58005 | 0 | 0 | 0
| RTS komentář: | Difúzně otevřená pojistná hydroizolace pod plechovou krytinou pro vytvoření vodotěsného podstřeší. Položka obsahuje dodávku a montáž fólie, včetně přikotvení fólie sponami. Spojení jednotlivých pásů je provedeno: na vodorovných spojích pomocí integrované samolepicí vrstvy, na svislých a řezaných spojích pomocí lepicího tmelu. Položka neobsahuje náklady na kontralatě; tyto náklady se oceňují samostatně.
90 | 765799311RO8 | Montáž fólie na krokve přibitím se slepením spojů | m2 | 153 | 0 | 0 | 0 | 0 | 0.00022 | 0.03366 | RTS I / 2019 | 0 |  | 0 | 0 | 0 | 0 | 0 | 0 | 0 | 0 | 0 | 0 | 21 | 0 | 0 | 7 |  |  |  | 0 | 0 | 0 | 765_ | 76_ | _ | 0 | 0 | 0 | 0.03366 | 0 | 0 | 0
difúzní pojistná hydroizolace DELTA-MAXX WD
| RTS komentář: | Položka je určena pro montáž fólie na krokve na střeše o sklonu do 35°. Montáž fólie ve sklonu přes 35° do 45° se oceňuje s příplatkem za sklon položkou č. 765 79-9315.R00. Montáž fólie ve sklonu přes 45° se stanovuje individuálně. Včetně dodávky materiálu.
91 | 765311586X00 | Demontáž a montáž stávající antény | kus | 3 | 0 | 0 | 0 | 0 | 0.0074 | 0.0222 | RTS I / 2019 | 0 |  | 0 | 0 | 0 | 0 | 0 | 0 | 0 | 0 | 0 | 0 | 21 | 0 | 0 | 7 |  |  |  | 0 | 0 | 0 | 765_ | 76_ | _ | 0 | 0 | 0 | 0.0222 | 0 | 0 | 0
| RTS komentář: | Dodávka a montáž nástavce pro anténu.
92 | 998765102R00 | Přesun hmot pro krytiny tvrdé, výšky do 12 m | t | 0.63591 | 0 | 0 | 0 | 0 | 0 | 0 | RTS I / 2019 | 0 |  | 0 | 0 | 0 | 0 | 0 | 0 | 0 | 0 | 0 | 0 | 21 | 0 | 0 | 5 |  |  |  | 0 | 0 | 0 | 765_ | 76_ | _ | 0 | 0 | 0 | 0 | 0 | 0 | 0
93 | 998765192R00 | Příplatek zvětšený přesun, krytiny tvrdé do 100 m | t | 0.63591 | 0 | 0 | 0 | 0 | 0 | 0 | RTS I / 2019 | 0 |  | 0 | 0 | 0 | 0 | 0 | 0 | 0 | 0 | 0 | 0 | 21 | 0 | 0 | 5 |  |  |  | 0 | 0 | 0 | 765_ | 76_ | _ | 0 | 0 | 0 | 0 | 0 | 0 | 0
94 | 765321812R00 | Demontáž vláknocem.čtverců na bednění, do suti | m2 | 950.9 | 0 | 0 | 0 | 0 | 0.014 | 13.3126 | RTS I / 2019 | 0 |  | 0 | 0 | 0 | 0 | 0 | 0 | 0 | 0 | 0 | 0 | 21 | 0 | 0 | 7 |  |  |  | 0 | 0 | 0 | 765_ | 76_ | _ | 0 | 0 | 0 | 13.3126 | 0 | 0 | 0
95 | 765321844R00 | Přípl.za sklon přes 60 do 75°,do suti,čtverce,šabl | m2 | 384.4 | 0 | 0 | 0 | 0 | 0 | 0 | RTS I / 2019 | 0 |  | 0 | 0 | 0 | 0 | 0 | 0 | 0 | 0 | 0 | 0 | 21 | 0 | 0 | 7 |  |  |  | 0 | 0 | 0 | 765_ | 76_ | _ | 0 | 0 | 0 | 0 | 0 | 0 | 0
96 | 979011311RT1 | Svislá doprava suti a vybouraných hmot shozem | t | 13.3126 | 0 | 0 | 0 | 0 | 0 | 0 | RTS I / 2019 | 0 |  | 0 | 0 | 0 | 0 | 0 | 0 | 0 | 0 | 0 | 0 | 21 | 0 | 0 | 5 |  |  |  | 0 | 0 | 0 | 765_ | 76_ | _ | 0 | 0 | 0 | 0 | 0 | 0 | 0
s naložením do shozu
| RTS komentář: | Ruční přemístění suti z dopravního prostředku (kolečka) do násypky (násypka nad úrovní dopravního prostředku).
97 | 979091195R00 | Příplatek za vodorovné přemíst. hmot při rekonst. | t | 13.3126 | 0 | 0 | 0 | 0 | 0 | 0 | RTS I / 2019 | 0 |  | 0 | 0 | 0 | 0 | 0 | 0 | 0 | 0 | 0 | 0 | 21 | 0 | 0 | 5 |  |  |  | 0 | 0 | 0 | 765_ | 76_ | _ | 0 | 0 | 0 | 0 | 0 | 0 | 0
98 | 979081111RT3 | Odvoz suti a vybour. hmot na skládku do 1 km | t | 13.3126 | 0 | 0 | 0 | 0 | 0 | 0 | RTS I / 2019 | 0 |  | 0 | 0 | 0 | 0 | 0 | 0 | 0 | 0 | 0 | 0 | 21 | 0 | 0 | 5 |  |  |  | 0 | 0 | 0 | 765_ | 76_ | _ | 0 | 0 | 0 | 0 | 0 | 0 | 0
kontejnerem 7 t
99 | 979081121RT3 | Příplatek k odvozu za každý další 1 km | t | 264.252 | 0 | 0 | 0 | 0 | 0 | 0 | RTS I / 2019 | 0 |  | 0 | 0 | 0 | 0 | 0 | 0 | 0 | 0 | 0 | 0 | 21 | 0 | 0 | 5 |  |  |  | 0 | 0 | 0 | 765_ | 76_ | _ | 0 | 0 | 0 | 0 | 0 | 0 | 0
kontejnerem 7 t
100 | 979999999R00 | Poplatek za skládku | t | 13.3126 | 0 | 0 | 0 | 0 | 0 | 0 | RTS I / 2019 | 0 |  | 0 | 0 | 0 | 0 | 0 | 0 | 0 | 0 | 0 | 0 | 21 | 0 | 0 | 5 |  |  |  | 0 | 0 | 0 | 765_ | 76_ | _ | 0 | 0 | 0 | 0 | 0 | 0 | 0
| 766 | Konstrukce truhlářské |  |  |  | 0 | 0 | 0 |  | 1.9071 | [17 empty] | 0 | 0 | 0
101 | 766620052RA0 | Okno střešní Velux 78 x 118 cm | kus | 28 | 0 | 0 | 0 | 0 | 0.04589 | 1.2849 | RTS I / 2019 | 0 |  | 0 | 0 | 0 | 0 | 0 | 0 | 0 | 0 | 0 | 0 | 21 | 0 | 0 | 7 |  |  |  | 0 | 0 | 0 | 766_ | 76_ | _ | 0 | 0 | 0 | 1.2849 | 0 | 0 | 0
| RTS komentář: | S dodávkou okna GGL a lemování EDW.
102 | 766620051RA0 | Okno střešní Velux 78 x 98 cm | kus | 1 | 0 | 0 | 0 | 0 | 0.03986 | 0.03986 | RTS I / 2019 | 0 |  | 0 | 0 | 0 | 0 | 0 | 0 | 0 | 0 | 0 | 0 | 21 | 0 | 0 | 7 |  |  |  | 0 | 0 | 0 | 766_ | 76_ | _ | 0 | 0 | 0 | 0.03986 | 0 | 0 | 0
| RTS komentář: | S dodávkou okna GGL a lemování EDW.
103 | 764362810R00 | Demontáž střešního okna, hladká krytina, do 30° | kus | 29 | 0 | 0 | 0 | 0 | 0.02008 | 0.58232 | RTS I / 2019 | 0 |  | 0 | 0 | 0 | 0 | 0 | 0 | 0 | 0 | 0 | 0 | 21 | 0 | 0 | 7 |  |  |  | 0 | 0 | 0 | 766_ | 76_ | _ | 0 | 0 | 0 | 0.58232 | 0 | 0 | 0
104 | 979011211R00 | Svislá doprava suti a vybour. hmot za 2.NP nošením | t | 0.58232 | 0 | 0 | 0 | 0 | 0 | 0 | RTS I / 2019 | 0 |  | 0 | 0 | 0 | 0 | 0 | 0 | 0 | 0 | 0 | 0 | 21 | 0 | 0 | 5 |  |  |  | 0 | 0 | 0 | 766_ | 76_ | _ | 0 | 0 | 0 | 0 | 0 | 0 | 0
| RTS komentář: | Položka je určena pro dopravu suti a vybouraných hmot za prvé podlaží nad základním podlažím. Svislá doprava suti ze základního podlaží se neoceňuje. Základním podlažím je zpravidla přízemí.
105 | 979011219R00 | Přípl.k svislé dopr.suti za každé další NP nošením | t | 0.58232 | 0 | 0 | 0 | 0 | 0 | 0 | RTS I / 2019 | 0 |  | 0 | 0 | 0 | 0 | 0 | 0 | 0 | 0 | 0 | 0 | 21 | 0 | 0 | 5 |  |  |  | 0 | 0 | 0 | 766_ | 76_ | _ | 0 | 0 | 0 | 0 | 0 | 0 | 0
106 | 979091195R00 | Příplatek za vodorovné přemíst. hmot při rekonst. | t | 0.58232 | 0 | 0 | 0 | 0 | 0 | 0 | RTS I / 2019 | 0 |  | 0 | 0 | 0 | 0 | 0 | 0 | 0 | 0 | 0 | 0 | 21 | 0 | 0 | 5 |  |  |  | 0 | 0 | 0 | 766_ | 76_ | _ | 0 | 0 | 0 | 0 | 0 | 0 | 0
107 | 979094111R00 | Nakládání nebo překládání vybouraných hmot | t | 0.58232 | 0 | 0 | 0 | 0 | 0 | 0 | RTS I / 2019 | 0 |  | 0 | 0 | 0 | 0 | 0 | 0 | 0 | 0 | 0 | 0 | 21 | 0 | 0 | 5 |  |  |  | 0 | 0 | 0 | 766_ | 76_ | _ | 0 | 0 | 0 | 0 | 0 | 0 | 0
108 | 979091111R00 | Vodorovné přemístění vybouraných hmot do 7 km | t | 0.58232 | 0 | 0 | 0 | 0 | 0 | 0 | RTS I / 2019 | 0 |  | 0 | 0 | 0 | 0 | 0 | 0 | 0 | 0 | 0 | 0 | 21 | 0 | 0 | 5 |  |  |  | 0 | 0 | 0 | 766_ | 76_ | _ | 0 | 0 | 0 | 0 | 0 | 0 | 0
109 | 979091121R00 | Vodorovné přemíst. vybouraných hmot za další 1 km | t | 4.6586 | 0 | 0 | 0 | 0 | 0 | 0 | RTS I / 2019 | 0 |  | 0 | 0 | 0 | 0 | 0 | 0 | 0 | 0 | 0 | 0 | 21 | 0 | 0 | 5 |  |  |  | 0 | 0 | 0 | 766_ | 76_ | _ | 0 | 0 | 0 | 0 | 0 | 0 | 0
110 | 979990162R00 | Poplatek za skládku suti - dřevo+sklo | t | 0.58232 | 0 | 0 | 0 | 0 | 0 | 0 | RTS I / 2019 | 0 |  | 0 | 0 | 0 | 0 | 0 | 0 | 0 | 0 | 0 | 0 | 21 | 0 | 0 | 5 |  |  |  | 0 | 0 | 0 | 766_ | 76_ | _ | 0 | 0 | 0 | 0 | 0 | 0 | 0
| RTS komentář: | Okna, dveře atd.
| 783 | Nátěry |  |  |  | 0 | 0 | 0 |  | 0.014121 | [17 empty] | 0 | 0 | 0
111 | 783801812R00 | Odstranění nátěrů z omítek stěn, oškrabáním | m2 | 3.26 | 0 | 0 | 0 | 0 | 1e-05 | 3.26e-05 | RTS I / 2019 | 0 |  | 0 | 0 | 0 | 0 | 0 | 0 | 0 | 0 | 0 | 0 | 21 | 0 | 0 | 7 |  |  |  | 0 | 0 | 0 | 783_ | 78_ | _ | 0 | 0 | 0 | 3.26e-05 | 0 | 0 | 0
112 | 783812110R00 | Nátěr vnějších omítek stěn 2x + 1x email + 2x tmel | m2 | 4.89 | 0 | 0 | 0 | 0 | 0.00156 | 0.0076284 | RTS I / 2019 | 0 |  | 0 | 0 | 0 | 0 | 0 | 0 | 0 | 0 | 0 | 0 | 21 | 0 | 0 | 7 |  |  |  | 0 | 0 | 0 | 783_ | 78_ | _ | 0 | 0 | 0 | 0.0076284 | 0 | 0 | 0
113 | 783122210R00 | Nátěr syntetický OK "A" 1x + 2x email | m2 | 17 | 0 | 0 | 0 | 0 | 0.00038 | 0.00646 | RTS I / 2019 | 0 |  | 0 | 0 | 0 | 0 | 0 | 0 | 0 | 0 | 0 | 0 | 21 | 0 | 0 | 7 |  |  |  | 0 | 0 | 0 | 783_ | 78_ | _ | 0 | 0 | 0 | 0.00646 | 0 | 0 | 0
| 784 | Malby |  |  |  | 0 | 0 | 0 |  | 0.08084 | [17 empty] | 0 | 0 | 0
114 | 784011221RT2 | Zakrytí předmětů | m2 | 370 | 0 | 0 | 0 | 0 | 2e-05 | 0.0074 | RTS I / 2019 | 0 |  | 0 | 0 | 0 | 0 | 0 | 0 | 0 | 0 | 0 | 0 | 21 | 0 | 0 | 7 |  |  |  | 0 | 0 | 0 | 784_ | 78_ | _ | 0 | 0 | 0 | 0.0074 | 0 | 0 | 0
včetně dodávky fólie tl. 0,04 mm
115 | 784452911R00 | Oprava,malba směsí tekut.2x,1bar+obrus míst. 3,8 m | m2 | 122.4 | 0 | 0 | 0 | 0 | 0.0002 | 0.02448 | RTS I / 2019 | 0 |  | 0 | 0 | 0 | 0 | 0 | 0 | 0 | 0 | 0 | 0 | 21 | 0 | 0 | 7 |  |  |  | 0 | 0 | 0 | 784_ | 78_ | _ | 0 | 0 | 0 | 0.02448 | 0 | 0 | 0
| RTS komentář: | Styk dvou barev se oceňuje položkou 78443-9001 části A 01.
116 | 784442021RT2 | Malba disperzní interiér.HET Hetline,výška do 3,8m | m2 | 153 | 0 | 0 | 0 | 0 | 0.00032 | 0.04896 | RTS I / 2019 | 0 |  | 0 | 0 | 0 | 0 | 0 | 0 | 0 | 0 | 0 | 0 | 21 | 0 | 0 | 7 |  |  |  | 0 | 0 | 0 | 784_ | 78_ | _ | 0 | 0 | 0 | 0.04896 | 0 | 0 | 0
pro SDK 2 x nátěr, 1 x penetrace
| 90 | Hodinové zúčtovací sazby (HZS) |  |  |  | 0 | 0 | 0 |  | 0.4 | [17 empty] | 0 | 0 | 0
117 | 900 RT9 | HZS ochrana sbírek depozitáře, hlídání, odborné přemístění | h | 100 | 0 | 0 | 0 | 0 | 0.004 | 0.4 | RTS I / 2019 | 0 |  | 0 | 0 | 0 | 0 | 0 | 0 | 0 | 0 | 0 | 0 | 21 | 0 | 0 | 1 |  |  |  | 0 | 0 | 0 | 90_ | 9_ | _ | 0 | 0 | 0 | 0.4 | 0 | 0 | 0
| RTS komentář: | Platnost hodinových zúčtovacích sazeb Hodinovými zúčtovacími sazbami (HZS) se oceňují: a) předběžné obhlídky pracoviště vyžádané objednatelem, b) průzkumné práce na kulturních památkách, sloužící pro získání podkladů k rekonstrukci kulturní památky, c) revize stavebních objektů nebo jejich části, jejichž oprava se oceňuje podle stavebních ceníků, d) práce při havarijních a živelních pohromách prováděné bez projektové dokumentace nebo na základě zjednodušené projektové dokumentace bez rozpočtu, e) práce v rozsahu vymezeném v jednotlivých cenících f) práce prováděné výškovými specialisty a potápěči, g) práce zařazované do hlavy IV souhrnného rozpočtu staveb, prováděné jako součást stavebních objektů, pokud je nelze ocenit položkami stavebních ceníků. Na základě písemné dohody mezi zhotovitele a objednatelem je možno ocenit stavební práce pomocí HZS jde-li
o: a) stavební práce prováděné bez projektové dokumentace, b) práce, pro které není ve stavebních cenících položka. Pří použití hodinových zúčtovacích sazeb se oceňuje: a) počet skutečně odpracovaných hodin všech pracovníků včetně času vynaloženého na předběžnou obhlídku pracoviště za účelem zjištění rozsahu prací, objednatelem potvrzených ve stavebním deníku, nebo samostatném dokladu, pokud se stavební deník nevede, b) přímý materiál, c) náklady na provoz stavebních strojů, d) ostatní přímé náklady. Počet odpracovaných hodin jednotlivých pracovníků se zaokrouhlí: a) na půlhodinu, trvá-li práce 30 minut nebo méně, b) na celou hodinu, trvá-li práce více než 30 minut.
| 94 | Lešení a stavební výtahy |  |  |  | 0 | 0 | 0 |  | 20.4141 | [17 empty] | 0 | 0 | 0
118 | 941941031RT4 | Montáž lešení leh.řad.s podlahami,š.do 1 m, H 10 m | m2 | 594 | 0 | 0 | 0 | 0 | 0 | 0 | RTS I / 2019 | 0 |  | 0 | 0 | 0 | 0 | 0 | 0 | 0 | 0 | 0 | 0 | 21 | 0 | 0 | 1 |  |  |  | 0 | 0 | 0 | 94_ | 9_ | _ | 0 | 0 | 0 | 0 | 0 | 0 | 0
lešení rámové pronajaté
| RTS komentář: | Položka je kalkulována pro fasádní rámové lešení a nečlenitou fasádu. Pro fasádu členitou je vhodné použít individuální kalkulaci.
119 | 941941191R00 | Příplatek za každý měsíc použití lešení k pol.1031 | m2 | 1782 | 0 | 0 | 0 | 0 | 0.00085 | 1.5147 | RTS I / 2019 | 0 |  | 0 | 0 | 0 | 0 | 0 | 0 | 0 | 0 | 0 | 0 | 21 | 0 | 0 | 1 |  |  |  | 0 | 0 | 0 | 94_ | 9_ | _ | 0 | 0 | 0 | 1.5147 | 0 | 0 | 0
120 | 941941831RT4 | Demontáž lešení leh.řad.s podlahami,š.1 m, H 10 m | m2 | 594 | 0 | 0 | 0 | 0 | 0 | 0 | RTS I / 2019 | 0 |  | 0 | 0 | 0 | 0 | 0 | 0 | 0 | 0 | 0 | 0 | 21 | 0 | 0 | 1 |  |  |  | 0 | 0 | 0 | 94_ | 9_ | _ | 0 | 0 | 0 | 0 | 0 | 0 | 0
lešení rámové pronajaté
| RTS komentář: | Položka je kalkulována pro fasádní rámové lešení SPRINT, pro nečlenitou fasádu. Pro fasádu členitou je vhodné použít individuální kalkulaci.
121 | 941954141R00 | Montáž lešení vysunutého, s podepřením, H 20 m | m2 | 228 | 0 | 0 | 0 | 0 | 0.03554 | 8.1031 | RTS I / 2019 | 0 |  | 0 | 0 | 0 | 0 | 0 | 0 | 0 | 0 | 0 | 0 | 21 | 0 | 0 | 1 |  |  |  | 0 | 0 | 0 | 94_ | 9_ | _ | 0 | 0 | 0 | 8.1031 | 0 | 0 | 0
122 | 941954192R00 | Přípl. za každý měsíc použití lešení k pol. 4141-2 | m2 | 684 | 0 | 0 | 0 | 0 | 0.00357 | 2.4419 | RTS I / 2019 | 0 |  | 0 | 0 | 0 | 0 | 0 | 0 | 0 | 0 | 0 | 0 | 21 | 0 | 0 | 1 |  |  |  | 0 | 0 | 0 | 94_ | 9_ | _ | 0 | 0 | 0 | 2.4419 | 0 | 0 | 0
123 | 941954841R00 | Demontáž lešení vysunutého s podepřením, H 20 m | m2 | 228 | 0 | 0 | 0 | 0 | 0 | 0 | RTS I / 2019 | 0 |  | 0 | 0 | 0 | 0 | 0 | 0 | 0 | 0 | 0 | 0 | 21 | 0 | 0 | 1 |  |  |  | 0 | 0 | 0 | 94_ | 9_ | _ | 0 | 0 | 0 | 0 | 0 | 0 | 0
124 | 943943221R00 | Montáž lešení prostorové lehké, do 200kg, H 10 m | m3 | 204 | 0 | 0 | 0 | 0 | 0.00735 | 1.4994 | RTS I / 2019 | 0 |  | 0 | 0 | 0 | 0 | 0 | 0 | 0 | 0 | 0 | 0 | 21 | 0 | 0 | 1 |  |  |  | 0 | 0 | 0 | 94_ | 9_ | _ | 0 | 0 | 0 | 1.4994 | 0 | 0 | 0
125 | 943943292R00 | Příplatek za každý měsíc použití k pol..3221, 3222 | m3 | 5100 | 0 | 0 | 0 | 0 | 0.00012 | 0.612 | RTS I / 2019 | 0 |  | 0 | 0 | 0 | 0 | 0 | 0 | 0 | 0 | 0 | 0 | 21 | 0 | 0 | 1 |  |  |  | 0 | 0 | 0 | 94_ | 9_ | _ | 0 | 0 | 0 | 0.612 | 0 | 0 | 0
126 | 943943821R00 | Demontáž lešení, prostor. lehké, 200 kPa, H 10 m | m3 | 204 | 0 | 0 | 0 | 0 | 0 | 0 | RTS I / 2019 | 0 |  | 0 | 0 | 0 | 0 | 0 | 0 | 0 | 0 | 0 | 0 | 21 | 0 | 0 | 1 |  |  |  | 0 | 0 | 0 | 94_ | 9_ | _ | 0 | 0 | 0 | 0 | 0 | 0 | 0
127 | 941954131R00 | Montáž lešení vysunutého, bez podepření, H 20 m, mansardy | m2 | 198 | 0 | 0 | 0 | 0 | 0.0219 | 4.3362 | RTS I / 2019 | 0 |  | 0 | 0 | 0 | 0 | 0 | 0 | 0 | 0 | 0 | 0 | 21 | 0 | 0 | 1 |  |  |  | 0 | 0 | 0 | 94_ | 9_ | _ | 0 | 0 | 0 | 4.3362 | 0 | 0 | 0
128 | 941954191R00 | Přípl. za každý měsíc použití lešení k pol. 4131-2, mansardy | m2 | 594 | 0 | 0 | 0 | 0 | 0.0022 | 1.3068 | RTS I / 2019 | 0 |  | 0 | 0 | 0 | 0 | 0 | 0 | 0 | 0 | 0 | 0 | 21 | 0 | 0 | 1 |  |  |  | 0 | 0 | 0 | 94_ | 9_ | _ | 0 | 0 | 0 | 1.3068 | 0 | 0 | 0
129 | 941954831R00 | Demontáž lešení vysunutého bez podepření, H 20 m, mansardy | m2 | 198 | 0 | 0 | 0 | 0 | 0 | 0 | RTS I / 2019 | 0 |  | 0 | 0 | 0 | 0 | 0 | 0 | 0 | 0 | 0 | 0 | 21 | 0 | 0 | 1 |  |  |  | 0 | 0 | 0 | 94_ | 9_ | _ | 0 | 0 | 0 | 0 | 0 | 0 | 0
130 | 941941502R00 | Doprava lešení pronaj-dovoz a odvoz sady do 250m2 | km | 240 | 0 | 0 | 0 | 0 | 0 | 0 | RTS I / 2019 | 0 |  | 0 | 0 | 0 | 0 | 0 | 0 | 0 | 0 | 0 | 0 | 21 | 0 | 0 | 1 |  |  |  | 0 | 0 | 0 | 94_ | 9_ | _ | 0 | 0 | 0 | 0 | 0 | 0 | 0
| RTS komentář: | Dovoz lešení na stavbu, cesta vozidla tam i zpět a odvoz lešení ze stavby, cesta tam i zpět. Plocha lešení uložitelná na jedno vozidlo je 250- 300 m2. Položka je určena pro lešení rámová pronajatá. Položky pro lešení ve vlastnictví stavební organizace (var. R00) mají dopravu započtenu v ceně montáže.
131 | 979011331R00 | Pronájem shozu (za metr) | den | 540 | 0 | 0 | 0 | 0 | 0 | 0 | RTS I / 2019 | 0 |  | 0 | 0 | 0 | 0 | 0 | 0 | 0 | 0 | 0 | 0 | 21 | 0 | 0 | 1 |  |  |  | 0 | 0 | 0 | 94_ | 9_ | _ | 0 | 0 | 0 | 0 | 0 | 0 | 0
132 | 979011321R00 | Montáž a demontáž shozu za 2.NP | kus | 4 | 0 | 0 | 0 | 0 | 0.15 | 0.6 | RTS I / 2019 | 0 |  | 0 | 0 | 0 | 0 | 0 | 0 | 0 | 0 | 0 | 0 | 21 | 0 | 0 | 1 |  |  |  | 0 | 0 | 0 | 94_ | 9_ | _ | 0 | 0 | 0 | 0.6 | 0 | 0 | 0
| 95 | Různé dokončovací konstrukce a práce na pozemních stavbách |  |  |  | 0 | 0 | 0 |  | 0.018727 | [17 empty] | 0 | 0 | 0
133 | 952901111R00 | Vyčištění budov o výšce podlaží do 4 m | m2 | 468.18 | 0 | 0 | 0 | 0 | 4e-05 | 0.018727 | RTS I / 2019 | 0 |  | 0 | 0 | 0 | 0 | 0 | 0 | 0 | 0 | 0 | 0 | 21 | 0 | 0 | 1 |  |  |  | 0 | 0 | 0 | 95_ | 9_ | _ | 0 | 0 | 0 | 0.018727 | 0 | 0 | 0
| RTS komentář: | Položka je určena pro vyčištění budov bytové nebo občanské výstavby - zametení a umytí podlah, dlažeb, obkladů, schodů v místnostech, chodbách a schodištích, vyčištění a umytí oken, dveří s rámy, zárubněmi, umytí a vyčistění jiných zasklených a natíraných ploch a zařizovacích předmětů před předáním do užívání.
| 96 | Bourání konstrukcí |  |  |  | 0 | 0 | 0 |  | 2.3577 | [17 empty] | 0 | 0 | 0
134 | 963016311R00 | DMTZ podkroví SDK, kovová kce., 1xoplášť.12,5 mm | m2 | 153 | 0 | 0 | 0 | 0 | 0.01221 | 1.8681 | RTS I / 2019 | 0 |  | 0 | 0 | 0 | 0 | 0 | 0 | 0 | 0 | 0 | 0 | 21 | 0 | 0 | 1 |  |  |  | 0 | 0 | 0 | 96_ | 9_ | _ | 0 | 0 | 0 | 1.8681 | 0 | 0 | 0
| RTS komentář: | Demontáž sádrokartonového podhledu v podkroví šikmého i vodorovného, s jednoduchou ocelovou konstrukcí, 1x opláštěný tl. 12,5 mm, bez minerální izolace a záklopu.
135 | 963016994R00 | Přípl.za DMTZ vrstvy tep.izolace tl.100 mm,podhled | m2 | 153 | 0 | 0 | 0 | 0 | 0.0032 | 0.4896 | RTS I / 2019 | 0 |  | 0 | 0 | 0 | 0 | 0 | 0 | 0 | 0 | 0 | 0 | 21 | 0 | 0 | 1 |  |  |  | 0 | 0 | 0 | 96_ | 9_ | _ | 0 | 0 | 0 | 0.4896 | 0 | 0 | 0
| RTS komentář: | V položce není kalkulována: - manipulace se sutí, která se oceňuje samostatně položkami souboru 979.
136 | 979011211R00 | Svislá doprava suti a vybour. hmot za 2.NP nošením | t | 2.3577 | 0 | 0 | 0 | 0 | 0 | 0 | RTS I / 2019 | 0 |  | 0 | 0 | 0 | 0 | 0 | 0 | 0 | 0 | 0 | 0 | 21 | 0 | 0 | 5 |  |  |  | 0 | 0 | 0 | 96_ | 9_ | _ | 0 | 0 | 0 | 0 | 0 | 0 | 0
| RTS komentář: | Položka je určena pro dopravu suti a vybouraných hmot za prvé podlaží nad základním podlažím. Svislá doprava suti ze základního podlaží se neoceňuje. Základním podlažím je zpravidla přízemí.
137 | 979091195R00 | Příplatek za vodorovné přemíst. hmot při rekonst. | t | 2.3577 | 0 | 0 | 0 | 0 | 0 | 0 | RTS I / 2019 | 0 |  | 0 | 0 | 0 | 0 | 0 | 0 | 0 | 0 | 0 | 0 | 21 | 0 | 0 | 5 |  |  |  | 0 | 0 | 0 | 96_ | 9_ | _ | 0 | 0 | 0 | 0 | 0 | 0 | 0
138 | 979094111R00 | Nakládání nebo překládání vybouraných hmot | t | 2.3577 | 0 | 0 | 0 | 0 | 0 | 0 | RTS I / 2019 | 0 |  | 0 | 0 | 0 | 0 | 0 | 0 | 0 | 0 | 0 | 0 | 21 | 0 | 0 | 5 |  |  |  | 0 | 0 | 0 | 96_ | 9_ | _ | 0 | 0 | 0 | 0 | 0 | 0 | 0
139 | 979081111RT2 | Odvoz suti a vybour. hmot na skládku do 1 km | t | 2.3577 | 0 | 0 | 0 | 0 | 0 | 0 | RTS I / 2019 | 0 |  | 0 | 0 | 0 | 0 | 0 | 0 | 0 | 0 | 0 | 0 | 21 | 0 | 0 | 5 |  |  |  | 0 | 0 | 0 | 96_ | 9_ | _ | 0 | 0 | 0 | 0 | 0 | 0 | 0
kontejnerem 4 t
140 | 979081121RT2 | Příplatek k odvozu za každý další 1 km | t | 35.3659 | 0 | 0 | 0 | 0 | 0 | 0 | RTS I / 2019 | 0 |  | 0 | 0 | 0 | 0 | 0 | 0 | 0 | 0 | 0 | 0 | 21 | 0 | 0 | 5 |  |  |  | 0 | 0 | 0 | 96_ | 9_ | _ | 0 | 0 | 0 | 0 | 0 | 0 | 0
kontejnerem 4 t
141 | 979990110R00 | Poplatek za skládku suti - sádrokartonové desky | t | 1.8681 | 0 | 0 | 0 | 0 | 0 | 0 | RTS I / 2019 | 0 |  | 0 | 0 | 0 | 0 | 0 | 0 | 0 | 0 | 0 | 0 | 21 | 0 | 0 | 5 |  |  |  | 0 | 0 | 0 | 96_ | 9_ | _ | 0 | 0 | 0 | 0 | 0 | 0 | 0
142 | 979990144R00 | Poplatek za skládku suti - minerální vata | t | 0.4896 | 0 | 0 | 0 | 0 | 0 | 0 | RTS I / 2019 | 0 |  | 0 | 0 | 0 | 0 | 0 | 0 | 0 | 0 | 0 | 0 | 21 | 0 | 0 | 5 |  |  |  | 0 | 0 | 0 | 96_ | 9_ | _ | 0 | 0 | 0 | 0 | 0 | 0 | 0
| M21 | Elektromontáže |  |  |  | 0 | 0 | 0 |  | 0.93863 | [17 empty] | 0 | 0 | 0
143 | 210200020RAB | Hromosvod - nový | kompl | 1 | 0 | 0 | 0 | 0 | 0.39943 | 0.39943 | RTS I / 2019 | 0 |  | 0 | 0 | 0 | 0 | 0 | 0 | 0 | 0 | 0 | 0 | 21 | 0 | 0 | 2 |  |  |  | 0 | 0 | 0 | M21_ | 9_ | _ | 0 | 0 | 0 | 0.39943 | 0 | 0 | 0
pro administrativní budovy
144 | M21 | Překotvení rozvodů lektroinstalace, chrániček, slaboproudých rozvodů | kpl | 1000 | 0 | 0 | 0 | 0 | 4e-05 | 0.04 | RTS I / 2019 | 0 |  | 0 | 0 | 0 | 0 | 0 | 0 | 0 | 0 | 0 | 0 | 21 | 0 | 0 | 2 |  |  |  | 0 | 0 | 0 | M21_ | 9_ | _ | 0 | 0 | 0 | 0.04 | 0 | 0 | 0
145 | 210220002R00 | Demontáž vedení uzemňovací na povrchu FeZn D 10 mm | m | 120 | 0 | 0 | 0 | 0 | 0 | 0 | RTS I / 2019 | 0 |  | 0 | 0 | 0 | 0 | 0 | 0 | 0 | 0 | 0 | 0 | 21 | 0 | 0 | 2 |  |  |  | 0 | 0 | 0 | M21_ | 9_ | _ | 0 | 0 | 0 | 0 | 0 | 0 | 0
146 | 764348813R00 | Demontáž držáků hromosvodu | kus | 120 | 0 | 0 | 0 | 0 | 0.00416 | 0.4992 | RTS I / 2019 | 0 |  | 0 | 0 | 0 | 0 | 0 | 0 | 0 | 0 | 0 | 0 | 21 | 0 | 0 | 1 |  |  |  | 0 | 0 | 0 | M21_ | 9_ | _ | 0 | 0 | 0 | 0.4992 | 0 | 0 | 0
| RTS komentář: | Položka je určena i pro demontáž držáku lana bleskosvodu.
147 | 979013112R00 | Svislá doprava vybouraných hmot na H do 3,5 m | t | 0.4992 | 0 | 0 | 0 | 0 | 0 | 0 | RTS I / 2019 | 0 |  | 0 | 0 | 0 | 0 | 0 | 0 | 0 | 0 | 0 | 0 | 21 | 0 | 0 | 5 |  |  |  | 0 | 0 | 0 | M21_ | 9_ | _ | 0 | 0 | 0 | 0 | 0 | 0 | 0
148 | 979013119R00 | Příplatek k hmotám za každých dalších 3,5 m výšky | t | 0.4992 | 0 | 0 | 0 | 0 | 0 | 0 | RTS I / 2019 | 0 |  | 0 | 0 | 0 | 0 | 0 | 0 | 0 | 0 | 0 | 0 | 21 | 0 | 0 | 5 |  |  |  | 0 | 0 | 0 | M21_ | 9_ | _ | 0 | 0 | 0 | 0 | 0 | 0 | 0
149 | 979091195R00 | Příplatek za vodorovné přemíst. hmot při rekonst. | t | 0.4992 | 0 | 0 | 0 | 0 | 0 | 0 | RTS I / 2019 | 0 |  | 0 | 0 | 0 | 0 | 0 | 0 | 0 | 0 | 0 | 0 | 21 | 0 | 0 | 5 |  |  |  | 0 | 0 | 0 | M21_ | 9_ | _ | 0 | 0 | 0 | 0 | 0 | 0 | 0
150 | 979094111R00 | Nakládání nebo překládání vybouraných hmot | t | 0.4992 | 0 | 0 | 0 | 0 | 0 | 0 | RTS I / 2019 | 0 |  | 0 | 0 | 0 | 0 | 0 | 0 | 0 | 0 | 0 | 0 | 21 | 0 | 0 | 5 |  |  |  | 0 | 0 | 0 | M21_ | 9_ | _ | 0 | 0 | 0 | 0 | 0 | 0 | 0
151 | 979091111R00 | Vodorovné přemístění vybouraných hmot do 7 km | t | 0.4992 | 0 | 0 | 0 | 0 | 0 | 0 | RTS I / 2019 | 0 |  | 0 | 0 | 0 | 0 | 0 | 0 | 0 | 0 | 0 | 0 | 21 | 0 | 0 | 5 |  |  |  | 0 | 0 | 0 | M21_ | 9_ | _ | 0 | 0 | 0 | 0 | 0 | 0 | 0
152 | 979091121R00 | Vodorovné přemíst. vybouraných hmot za další 1 km | t | 1.4976 | 0 | 0 | 0 | 0 | 0 | 0 | RTS I / 2019 | 0 |  | 0 | 0 | 0 | 0 | 0 | 0 | 0 | 0 | 0 | 0 | 21 | 0 | 0 | 5 |  |  |  | 0 | 0 | 0 | M21_ | 9_ | _ | 0 | 0 | 0 | 0 | 0 | 0 | 0
153 | 979951112R00 | Výkup kovů - železný šrot tl. nad 4 mm | t | 0.4992 | 0 | 0 | 0 | 0 | 0 | 0 | RTS I / 2019 | 0 |  | 0 | 0 | 0 | 0 | 0 | 0 | 0 | 0 | 0 | 0 | 21 | 0 | 0 | 5 |  |  |  | 0 | 0 | 0 | M21_ | 9_ | _ | 0 | 0 | 0 | 0 | 0 | 0 | 0
| H00 | Běžné stavební práce |  |  |  | 0 | 0 | 0 |  | 0 | [17 empty] | 0 | 0 | 0
154 | 999281148R00 | Přesun hmot pro opravy a údržbu do v. 12 m,nošením | t | 26.8977 | 0 | 0 | 0 | 0 | 0 | 0 | RTS I / 2019 | 0 |  | 0 | 0 | 0 | 0 | 0 | 0 | 0 | 0 | 0 | 0 | 21 | 0 | 0 | 5 |  |  |  | 0 | 0 | 0 | H00_ | 9_ | _ | 0 | 0 | 0 | 0 | 0 | 0 | 0
|  | Ostatní materiál |  |  |  | 0 | 0 | 0 |  | 0.07 | [17 empty] | 0 | 0 | 0
155 | 31417510 | Hřebík střešní PREFA 28/25 | kg | 70 | 0 | 0 | 0 | 0 | 0.001 | 0.07 | RTS I / 2019 | 0 |  | 0 | 0 | 0 | 0 | 0 | 0 | 0 | 0 | 0 | 0 | 21 | 0 | 0 | 0 |  |  |  | 0 | 0 | 0 | Z99999_ | Z_ | _ | 0 | 0 | 0 | 0.07 | 0 | 0 | 0
| RTS komentář: | 28/25 cca 570 ks/kg balení 2,5 kg, cena za 1 kg
[6 empty] | Celkem: |  | 0
Poznámka:

## Stavební rozpočet - součet
Slepý stavební rozpočet - rekapitulace
Název stavby: | Rekonstrukce střechy, půdního prostoru, výměna střešních oken, a s tím související stavební úpravy |  | Objednatel: | ČESKÉ MUZEUM STŔÍBRA, p.o.
Druh stavby: | Rekonstrukce, oprava |  | Projektant: | MIJAPO s.r.o.
Lokalita: | Cihlářská č.p. 445, Kutná Hora-Sedlec |  | Zhotovitel:
Zpracoval: | 0 |  | Zpracováno dne: | 18.06.2019
Objekt | Kód | Zkrácený popis | Náklady (Kč) - dodávka | Náklady (Kč) - Montáž | Náklady (Kč) - celkem | Celková hmotnost (t)
| 44 | Zastřešení | 0 | 0 | 0 | 2.8458 | T | 0
| 62 | Úprava povrchů vnější | 0 | 0 | 0 | 0.016992 | T | 0
| 712 | Izolace střech (živičné krytiny) | 0 | 0 | 0 | 0.43394 | T | 0
| 713 | Izolace tepelné | 0 | 0 | 0 | 3.2112 | T | 0
| 728 | Vzduchotechnika | 0 | 0 | 0 | 1.0729 | T | 0
| 762 | Konstrukce tesařské | 0 | 0 | 0 | 7.6419 | T | 0
| 764 | Konstrukce klempířské | 0 | 0 | 0 | 6.4394 | T | 0
| 765 | Krytina tvrdá | 0 | 0 | 0 | 13.9485 | T | 0
| 766 | Konstrukce truhlářské | 0 | 0 | 0 | 1.9071 | T | 0
| 783 | Nátěry | 0 | 0 | 0 | 0.014121 | T | 0
| 784 | Malby | 0 | 0 | 0 | 0.08084 | T | 0
| 90 | Hodinové zúčtovací sazby (HZS) | 0 | 0 | 0 | 0.4 | T | 0
| 94 | Lešení a stavební výtahy | 0 | 0 | 0 | 20.4141 | T | 0
| 95 | Různé dokončovací konstrukce a práce na pozemních stavbách | 0 | 0 | 0 | 0.018727 | T | 0
| 96 | Bourání konstrukcí | 0 | 0 | 0 | 2.3577 | T | 0
| M21 | Elektromontáže | 0 | 0 | 0 | 0.93863 | T | 0
| H00 | Běžné stavební práce | 0 | 0 | 0 | 0 | T | 0
|  | Ostatní materiál | 0 | 0 | 0 | 0.07 | T | 0
|  |  |  | Celkem: | 0

## Výkaz výměr
Výkaz výměr
Název stavby: |  | Rekonstrukce střechy, půdního prostoru, výměna střešních oken, a s tím související stavební úpravy |  | Objednatel: | ČESKÉ MUZEUM STŔÍBRA, p.o.
Druh stavby: |  | Rekonstrukce, oprava |  | Projektant: | MIJAPO s.r.o.
Lokalita: |  | Cihlářská č.p. 445, Kutná Hora-Sedlec |  | Zhotovitel:
Zpracoval: |  | 0 |  | Zpracováno dne: | 18.06.2019
Č | Objekt | Kód | Zkrácený popis / Varianta |  | MJ | Množství | Potřebné množství
|  | 44 | Zastřešení
1 |  | 447113124RT1 | 30,6*2,5*2 |  |  | 153 | 0
|  | RTS komentář: | Podkroví ze sádrokartonových desek Rigips, systém VK11 odpovídá K311, pro plochy šikmé nebo vodorovné, se spodní konstrukcí z ocelových CD profilů, závěs krokvový, 1x opláštěná, s minerální izolací tl. 160 mm, bez záklopu, desky protipožární impregnované RFI (DFH2) tl. 12,5 mm 4.70.14 Požární odolnost REI 15.
2 |  | 998766102R00 | Přesun hmot pro truhlářské konstr., výšky do 12 m |  | t | 2.8458 | 0
|  | 62 | Úprava povrchů vnější
3 |  | 627452631RT1 | 1,2*(0,6+0,6+0,6+0,6) |  |  | 2.88 | 0
|  | 712 | Izolace střech (živičné krytiny)
4 |  | 712541559RZ3 | 16*1 |  |  | 16 | 0
5 |  | 712341559RV1 | Povlaková krytina střech do 10°, NAIP přitavením, střecha nad vstupem, napojení na stěnu štítu |  | m2 | 65 | 0
|  |  | 16*1 štít |  |  | 16
|  |  | 49 plocha |  |  | 49
|  | RTS komentář: | Povlaková krytina je provedena pásy přitavenými v plné ploše. Plochy povlakové krytiny střech jednotlivě menší než 10 m2 se oceňují s příplatkem položka číslo 712 39-9097.
6 |  | 998712101R00 | Přesun hmot pro povlakové krytiny, výšky do 6 m |  | t | 0.43394 | 0
|  | 713 | Izolace tepelné
7 |  | 713100010RAD | 30*16 |  |  | 480 | 0
8 |  | 713111231RK3 | 30*16 |  |  | 480 | 0
|  | RTS komentář: | Položka je určena pro montáž a dodávku fólie s přelepením spojů na strop shora před položením tepelné izolace a obsahuje montážní práce, spojovací prostředky a parotěsnou fólii.
9 |  | 715289911X00 | 30*16 |  |  | 480 | 0
10 |  | 998713102R00 | Přesun hmot pro izolace tepelné, výšky do 12 m |  | t | 3.2064 | 0
11 |  | 713120080XA0 | 30*16 |  |  | 480 | 0
12 |  | 979011211R00 | Svislá doprava suti a vybour. hmot za 2.NP nošením |  | t | 0.0048 | 0
|  | RTS komentář: | Položka je určena pro dopravu suti a vybouraných hmot za prvé podlaží nad základním podlažím. Svislá doprava suti ze základního podlaží se neoceňuje. Základním podlažím je zpravidla přízemí.
13 |  | 979011219R00 | Přípl.k svislé dopr.suti za každé další NP nošením |  | t | 0.0048 | 0
14 |  | 979094111R00 | Nakládání nebo překládání vybouraných hmot |  | t | 0.0048 | 0
15 |  | 979091111R00 | Vodorovné přemístění vybouraných hmot do 7 km |  | t | 0.0048 | 0
16 |  | 979091121R00 | 3*0,0048 |  |  | 0.0144 | 0
17 |  | 979091195R00 | Příplatek za vodorovné přemíst. hmot při rekonst. |  | t | 0.0048 | 0
18 |  | 979990191R00 | Poplatek za skládku suti - plastové výrobky |  | t | 0.0048 | 0
|  | 728 | Vzduchotechnika
19 |  | M728 | 25 |  |  | 25 | 0
20 |  | 728618214R00 | 6 |  |  | 6 | 0
21 |  | M7281 | 5 |  |  | 5 | 0
22 |  | 220890202R00 | 8 |  |  | 8 | 0
|  | 762 | Konstrukce tesařské
23 |  | 762523916RT3 | 40*1,5 |  |  | 60 | 0
24 |  | 762822120RT2 | 60*4 |  |  | 240 | 0
25 |  | 762340130RAA | 566,5 Plocha sklon 25% |  |  | 566.5 | 0
26 |  | 762342206RT2 | 566,5 Plocha sklon 25% |  |  | 566.5 | 0
|  | RTS komentář: | V položce jsou zakalkulovány náklady na dodávku vrutů, těsnicí pásky a řeziva.
27 |  | 762088113R00 | 2 |  |  | 2 | 0
28 |  | 783782221R00 | Nátěr tesařských konstrukcí Lignofix I Profi 2x - nové prvky |  | m2 | 789.7 | 0
|  |  | 60 položka 16 |  |  | 60
|  |  | 566,5 položka 19 |  |  | 566.5
|  |  | 163,2 položka 17 |  |  | 163.2
|  | RTS komentář: | Širokospektrální koncentrovaný fungicidní a insekticidní vodou ředitelný přípravek určený pro dlouhodobou preventivní ochranu, se zvýšenou odolností proti vymývání ze dřeva. 5v1 proti termitům, dřevokaznému hmyzu, dřevokazným houbám, dřevozbarvujícím houbám a plísním. Spotřeba v exteriéru pro dvojitý nátěr 40 g/m2.
29 |  | 783782221R00 | 1,15*566,5 bednění a krokve |  |  | 651.475 | 0
|  | RTS komentář: | Širokospektrální koncentrovaný fungicidní a insekticidní vodou ředitelný přípravek určený pro dlouhodobou preventivní ochranu, se zvýšenou odolností proti vymývání ze dřeva. 5v1 proti termitům, dřevokaznému hmyzu, dřevokazným houbám, dřevozbarvujícím houbám a plísním. Spotřeba v exteriéru pro dvojitý nátěr 40 g/m2.
30 |  | 998762102R00 | Přesun hmot pro tesařské konstrukce, výšky do 12 m |  | t | 6.6819 | 0
31 |  | 762521811R00 | 30*2 |  |  | 60 | 0
32 |  | 979013112R00 | Svislá doprava vybouraných hmot na H do 3,5 m |  | t | 0.96 | 0
33 |  | 979013119R00 | Příplatek k hmotám za každých dalších 3,5 m výšky |  | t | 0.96 | 0
34 |  | 979094111R00 | Nakládání nebo překládání vybouraných hmot |  | t | 0.96 | 0
35 |  | 979091111R00 | Vodorovné přemístění vybouraných hmot do 7 km |  | t | 0.96 | 0
36 |  | 979091121R00 | 3*0,96 |  |  | 2.88 | 0
37 |  | 979091195R00 | Příplatek za vodorovné přemíst. hmot při rekonst. |  | t | 0.96 | 0
38 |  | 979990161R00 | Poplatek za skládku suti - dřevo |  | t | 0.96 | 0
|  | 764 | Konstrukce klempířské
39 |  | 764772201R00 | Falcované šindele PREFA, tl. 0,7 mm, tmavě červená |  | m2 | 950.9 | 0
|  |  | 566,5 Plocha sklon 25% |  |  | 566.5
|  |  | 184,8 Plocha mansardy |  |  | 184.8
|  |  | 99,8*2 Polocha štítů |  |  | 199.6
|  | RTS komentář: | Položka obsahuje dodávku a montáž falcovaných hliníkových šindelů na bednění včetně spojovacích prostředků. Rozměr tabule (š x d) 420 mm x 240 mm. V barvě tmavě hnědá, antracitová, tmavě červená, světle šedá a břidlicová. Položka neobsahuje: - bednění - separační vrstva (např. nepískovaná střešní lepenka) - ochrannou mřížku proti ptákům - podkladní pás
40 |  | 764772311R00 | PREFA falcované šindele,příplatek za sklon nad 30°, tmavě červená |  | m2 | 584 | 0
|  |  | 184,8 Plocha mansardy |  |  | 184.8
|  |  | 99,8*2*2 Polocha štítů |  |  | 399.2
41 |  | 764775303R00 | PREFA STUCCO hřebenáč pro větrané střechy, tmavě červená |  | m | 30.26 | 0
|  | RTS komentář: | Položka obsahuje montáž a dodávku hliníkového hřebene pro větrané střechy včetně těsnící pásky a připevnění nerezovými šrouby s těsněním. V barvě tmavě hnědá, antracitová, tmavě červená, světle šedá a břidlicová.
42 |  | 764775304R00 | 2 |  |  | 2 | 0
|  | RTS komentář: | Položka obsahuje montáž a dodávku ukončovacího hliníkového hřebenáče včetně něrezových šroubů s těsněním. V barvě tmavě hnědá, antracitová, tmavě červená, světle šedá a břidlicová.
43 |  | 764775318R00 | 6 |  |  | 6 | 0
|  | RTS komentář: | Položka obsahuje přípravu podkladu, nainstalování větracího nástavce. V barvě tmavě hnědá, antracitová, tmavě červená, světle šedá a břidlicová.
44 |  | 764775319R00 | 7 |  |  | 7 | 0
|  | RTS komentář: | Položka obsahuje přípravu podkladu, nainstalování větracího nástavce. V barvě tmavě hnědá, antracitová, tmavě červená, světle šedá a břidlicová.
45 |  | 764772317R00 | 13 |  |  | 13 | 0
|  | RTS komentář: | Položka obsahuje dodávku a montáž prostupové hliníkové tašky včetně spojovacích prostředků. V barvě tmavě hnědá, antracitová, tmavě červená, světle šedá a břidlicová.
46 |  | 764773316R00 | 2 |  |  | 2 | 0
47 |  | 764772313R00 | PREFA PS sněhový hák pro falcované šindele, tmavě červená |  | kus | 480 | 0
|  |  | 30*10 střecha 25° |  |  | 300
|  |  | 18*10 sklon 83° |  |  | 180
|  | RTS komentář: | V barvě tmavě hnědá, antracitová, tmavě červená, světle šedá a břidlicová.
48 |  | 764775314R00 | PREFA STUCCO střešní výlez rozměr 600x600 mm |  | kus | 2 | 0
|  | RTS komentář: | Položka obsahuje prořezání střešních latí, přípravu podkladu, umístění a zabudování střešního výlezu včetně dřevěného rámu, úpravu lemování a těsnění, připevnění spojovacími prvky. V barvě tmavě hnědá, antracitová, tmavě červená, světle šedá a břidlicová.Steřšní výlez je určen pro střešní krytinu z falzovaných tašek, z šindelů a šablon.
49 |  | 764775308R00 | PREFA okapový plech, šířka 230 mm, tmavě červená |  | m | 169.092 | 0
|  |  | 30,26*2 okapový plech hlavní střecha |  |  | 60.52
|  |  | 30,26*1,1*2 okapový plech - mansardy |  |  | 66.572
|  |  | 21*2 ukončení štítů |  |  | 42
|  | RTS komentář: | Položka obsahuje dodávku a montáž hliníkového okapového plechu včetně spojovacích prostředků. V barvě tmavě hnědá, antracitová, tmavě červená, světle šedá a břidlicová.
50 |  | 764778114RT1 | PREFA žlab podokapní půlkruhový, RŠ 400 mm, tmavě červená |  | m | 96.52 | 0
|  |  | 30,26*2 |  |  | 60.52
|  |  | 18*2 |  |  | 36
|  | RTS komentář: | Dodávka a montáž podokapního půlkruhového žlabu včetně háků, čel správkové barvy a spojení žlabu lepidlem. Barva hnědá, šedá, antracitová.
51 |  | 764778109R00 | 4 |  |  | 4 | 0
|  | RTS komentář: | Žlabový kotlík pro žlab 400 mm pro svod o průměru 150 mm, hliníkový s povrchovou úpravou. Barva hnědá, šedá, antracitová.
52 |  | 764778120R00 | 4 |  |  | 4 | 0
|  | RTS komentář: | Dodávka a montáž dilatace žlabů a spojení lepidlem. Podokapní žlaby je nutné dilatovat každých 12 m a nástřešní každých 6 m.
53 |  | 764775323R00 | 2,5 |  |  | 2.5 | 0
|  | RTS komentář: | Položka je kalkulována pro lemování komínů,zděných ventilací a jiných střešních proniků,včetně lišt.
54 |  | 764778124R00 | 9+9+10+10 |  |  | 38 | 0
|  | RTS komentář: | Dodávka a montáž kruhových odpadních trub včetně kolen, objímek a správkové barvy. Barva hnědá, šedá, antracitová.
55 |  | 764778136RT2 | 4 |  |  | 4 | 0
|  | RTS komentář: | Dodávka a montáž zaústění svodu do kanalizace včetně objímek a správkové barvy. Barva hnědá, šedá, antracitová.
56 |  | 764775337R00 | PREFA STUCCO lemování střeš.oken VELUX 78x118 cm, tmavě červená |  | kus | 28 | 0
|  | RTS komentář: | Položka je kalkulována pro lemování střešních oken VELUX v barvě tmavě hnědá, antarcitová, tmavě červená, světle šedá, břidlicová. Lemování se skládá ze zadního dílu, předního dílu a dvou bočních dílů. Pokud je sklon střechy menší než 20°, musí být při zavléknutí tašek za zadní díl lemování použita těsnící páska. Položka neobsahuje těsnící pásku.
57 |  | 764775336R00 | 1 |  |  | 1 | 0
|  | RTS komentář: | Položka je kalkulována pro lemování střešních oken VELUX v barvě tmavě hnědá, antarcitová, tmavě červená, světle šedá, břidlicová. Lemování se skládá ze zadního dílu, předního dílu a dvou bočních dílů. Pokud je sklon střechy menší než 20°, musí být při zavléknutí tašek za zadní díl lemování použita těsnící páska. Položka neobsahuje těsnící pásku.
58 |  | 764775311R00 | 50 |  |  | 50 | 0
|  | RTS komentář: | Jednostranná lepící páska pro utěsnění drážek falcované krytiny při sklonu střechy pod 7°. Cena obsahuje nalepení a dodávku těsnicí pásky.
59 |  | 764775309R00 | PREFA STUCCO zavětrovací lišta, tmavě červená |  | m | 151.32 | 0
|  |  | (18*2,19)*2 okapové hrany mansard |  |  | 78.84
|  |  | 9,36*2 závětrná lišta hlavní střecha |  |  | 18.72
|  |  | 4,19*4 nároží |  |  | 16.76
|  |  | 25+12 štíty |  |  | 37
|  | RTS komentář: | Položka obsahuje montáž a dodávku hliníkové zavětrovací lišty a připevnění hřebíky. V barvě tmavě hnědá, antracitová, tmavě červená, světle šedá a břidlicová.
60 |  | 764775307R00 | 30,26*2 |  |  | 60.52 | 0
|  | RTS komentář: | Položka obsahuje dodávku a montáž ochranné mřížky proti ptákům včetně spojovacích prostředků. V barvě tmavě hnědá, antracitová.
61 |  | 764430230R00 | 19+17,5 |  |  | 36.5 | 0
|  | RTS komentář: | Položka je kalkulována pro oplechování zdí a nadezdívek včetně rohů.
62 |  | 998764102R00 | Přesun hmot pro klempířské konstr., výšky do 12 m |  | t | 3.6156 | 0
63 |  | 998764192R00 | 3,61307 |  |  | 3.6131 | 0
64 |  | 764454804R00 | 9+9+10+10 |  |  | 38 | 0
65 |  | 764453845R00 | 8 |  |  | 8 | 0
66 |  | 764456855R00 | 4 |  |  | 4 | 0
67 |  | 764322830R00 | Demontáž oplechování okapů, TK, rš 400 mm, do 30° |  | m | 169.092 | 0
|  |  | 30,26*2 okapový plech hlavní střecha |  |  | 60.52
|  |  | 30,26*1,1*2 okapový plech - mansardy |  |  | 66.572
|  |  | 21*2 ukončení štítů |  |  | 42
|  | RTS komentář: | Položka je kalkulována pro demontáž okapů na střechách s tvrdou krytinou bez podkladního plechu.
68 |  | 764339830R00 | 2,5 |  |  | 2.5 | 0
|  | RTS komentář: | Položka je určena i pro demontáž lemování zděných ventilací a jiných střešních proniků na hladké krytině.
69 |  | 764342821R00 | 6 |  |  | 6 | 0
|  | RTS komentář: | Položka je kalkulována pro demontáž lemování konzol a držáků na hladké a drážkové krytině.
70 |  | 764342841R00 | 7 |  |  | 7 | 0
|  | RTS komentář: | Položka je kalkulována pro demontáž lemování konzol a držáků na hladké a drážkové krytině.
71 |  | 764345831R00 | 6 |  |  | 6 | 0
|  | RTS komentář: | Položka je kalkulována pro demontáž ventilačního nástavce výšky 500 až 1000 mm se stříškou a lemováním.
72 |  | 764345841R00 | 7 |  |  | 7 | 0
|  | RTS komentář: | Položka je kalkulována pro demontáž ventilačního nástavce výšky 500 až 1000 mm se stříškou a lemováním.
73 |  | 764347841R00 | Demontáž ventilační stříšky, D do 200 mm, do 30° |  | kus | 12 | 0
74 |  | 764348813R00 | 280 |  |  | 280 | 0
|  | RTS komentář: | Položka je určena i pro demontáž držáku lana bleskosvodu.
75 |  | 764351836R00 | 62 |  |  | 62 | 0
76 |  | 764352810R00 | Demontáž žlabů půlkruh. rovných, rš 330 mm, do 30° |  | m | 96.52 | 0
|  |  | 30,26*2 |  |  | 60.52
|  |  | 18*2 |  |  | 36
|  | RTS komentář: | Položka je kalkulována pro demontáž žlabů podokapních půlkruhových rovných.
77 |  | 764359820R00 | 4 |  |  | 4 | 0
78 |  | 764391820R00 | 9,36*2 závětrná lišta hlavní střecha |  |  | 18.72 | 0
79 |  | 764391840R00 | 4,19*4 nároží |  |  | 16.76 | 0
80 |  | 764391842R00 | Demontáž závětrné lišty, rš 400 a 500 mm, nad 45° |  | m | 115.84 | 0
|  |  | (18*2,19)*2 okapové hrany mansard |  |  | 78.84
|  |  | 25+12 štíty |  |  | 37
81 |  | 764393830R00 | 30,26 |  |  | 30.26 | 0
82 |  | 979013112R00 | Svislá doprava vybouraných hmot na H do 3,5 m |  | t | 2.8238 | 0
83 |  | 979013119R00 | Příplatek k hmotám za každých dalších 3,5 m výšky |  | t | 2.8238 | 0
84 |  | 979091195R00 | Příplatek za vodorovné přemíst. hmot při rekonst. |  | t | 2.8238 | 0
85 |  | 979094111R00 | Nakládání nebo překládání vybouraných hmot |  | t | 2.8238 | 0
86 |  | 979091111R00 | Vodorovné přemístění vybouraných hmot do 7 km |  | t | 2.8238 | 0
87 |  | 979091121R00 | 3*2,82381 |  |  | 8.4714 | 0
88 |  | 979951111R00 | Výkup kovů - železný šrot tl. do 4 mm |  | t | 2.8238 | 0
|  | 765 | Krytina tvrdá
89 |  | 765901185R00 | Fólie podstřešní vodotěsná JUTADREN AP, včetně překrytí spojů |  | m2 | 950.9 | 0
|  |  | 566,5 Plocha sklon 25% |  |  | 566.5
|  |  | 184,8 Plocha mansardy |  |  | 184.8
|  |  | 99,8*2 Polocha štítů |  |  | 199.6
|  | RTS komentář: | Difúzně otevřená pojistná hydroizolace pod plechovou krytinou pro vytvoření vodotěsného podstřeší. Položka obsahuje dodávku a montáž fólie, včetně přikotvení fólie sponami. Spojení jednotlivých pásů je provedeno: na vodorovných spojích pomocí integrované samolepicí vrstvy, na svislých a řezaných spojích pomocí lepicího tmelu. Položka neobsahuje náklady na kontralatě; tyto náklady se oceňují samostatně.
90 |  | 765799311RO8 | 30,6*2,5*2 |  |  | 153 | 0
|  | RTS komentář: | Položka je určena pro montáž fólie na krokve na střeše o sklonu do 35°. Montáž fólie ve sklonu přes 35° do 45° se oceňuje s příplatkem za sklon položkou č. 765 79-9315.R00. Montáž fólie ve sklonu přes 45° se stanovuje individuálně. Včetně dodávky materiálu.
91 |  | 765311586X00 | 3 |  |  | 3 | 0
|  | RTS komentář: | Dodávka a montáž nástavce pro anténu.
92 |  | 998765102R00 | Přesun hmot pro krytiny tvrdé, výšky do 12 m |  | t | 0.63591 | 0
93 |  | 998765192R00 | Příplatek zvětšený přesun, krytiny tvrdé do 100 m |  | t | 0.63591 | 0
94 |  | 765321812R00 | Demontáž vláknocem.čtverců na bednění, do suti |  | m2 | 950.9 | 0
|  |  | 566,5 Plocha sklon 25% |  |  | 566.5
|  |  | 184,8 Plocha mansardy |  |  | 184.8
|  |  | 99,8*2 Polocha štítů |  |  | 199.6
95 |  | 765321844R00 | Přípl.za sklon přes 60 do 75°,do suti,čtverce,šabl |  | m2 | 384.4 | 0
|  |  | 184,8 Plocha mansardy |  |  | 184.8
|  |  | 99,8*2 Polocha štítů |  |  | 199.6
96 |  | 979011311RT1 | 3*2,73131 |  |  | 8.1939 | 0
|  | RTS komentář: | Ruční přemístění suti z dopravního prostředku (kolečka) do násypky (násypka nad úrovní dopravního prostředku).
97 |  | 979091195R00 | Příplatek za vodorovné přemíst. hmot při rekonst. |  | t | 13.3126 | 0
98 |  | 979081111RT3 | Odvoz suti a vybour. hmot na skládku do 1 km |  | t | 13.3126 | 0
99 |  | 979081121RT3 | 20*13,2126 |  |  | 264.252 | 0
100 |  | 979999999R00 | Poplatek za skládku |  | t | 13.3126 | 0
|  | 766 | Konstrukce truhlářské
101 |  | 766620052RA0 | 28 |  |  | 28 | 0
|  | RTS komentář: | S dodávkou okna GGL a lemování EDW.
102 |  | 766620051RA0 | 1 |  |  | 1 | 0
|  | RTS komentář: | S dodávkou okna GGL a lemování EDW.
103 |  | 764362810R00 | Demontáž střešního okna, hladká krytina, do 30° |  | kus | 29 | 0
|  |  | 28 |  |  | 28
|  |  | 1 |  |  | 1
104 |  | 979011211R00 | Svislá doprava suti a vybour. hmot za 2.NP nošením |  | t | 0.58232 | 0
|  | RTS komentář: | Položka je určena pro dopravu suti a vybouraných hmot za prvé podlaží nad základním podlažím. Svislá doprava suti ze základního podlaží se neoceňuje. Základním podlažím je zpravidla přízemí.
105 |  | 979011219R00 | Přípl.k svislé dopr.suti za každé další NP nošením |  | t | 0.58232 | 0
106 |  | 979091195R00 | Příplatek za vodorovné přemíst. hmot při rekonst. |  | t | 0.58232 | 0
107 |  | 979094111R00 | Nakládání nebo překládání vybouraných hmot |  | t | 0.58232 | 0
108 |  | 979091111R00 | Vodorovné přemístění vybouraných hmot do 7 km |  | t | 0.58232 | 0
109 |  | 979091121R00 | 8*0,58232 |  |  | 4.6586 | 0
110 |  | 979990162R00 | Poplatek za skládku suti - dřevo+sklo |  | t | 0.58232 | 0
|  | RTS komentář: | Okna, dveře atd.
|  | 783 | Nátěry
111 |  | 783801812R00 | 0,8*1+1,5*1+1,2*0,8 |  |  | 3.26 | 0
112 |  | 783812110R00 | 1,5*(0,8*1+1,5*1+1,2*0,8) |  |  | 4.89 | 0
113 |  | 783122210R00 | (0,25+0,18+0,25)*25 |  |  | 17 | 0
|  | 784 | Malby
114 |  | 784011221RT2 | 370 |  |  | 370 | 0
115 |  | 784452911R00 | 30,6*2*2 |  |  | 122.4 | 0
|  | RTS komentář: | Styk dvou barev se oceňuje položkou 78443-9001 části A 01.
116 |  | 784442021RT2 | 30,6*2,5*2 |  |  | 153 | 0
|  | 90 | Hodinové zúčtovací sazby (HZS)
117 |  | 900 RT9 | 100 |  |  | 100 | 0
|  | RTS komentář: | Platnost hodinových zúčtovacích sazeb Hodinovými zúčtovacími sazbami (HZS) se oceňují: a) předběžné obhlídky pracoviště vyžádané objednatelem, b) průzkumné práce na kulturních památkách, sloužící pro získání podkladů k rekonstrukci kulturní památky, c) revize stavebních objektů nebo jejich části, jejichž oprava se oceňuje podle stavebních ceníků, d) práce při havarijních a živelních pohromách prováděné bez projektové dokumentace nebo na základě zjednodušené projektové dokumentace bez rozpočtu, e) práce v rozsahu vymezeném v jednotlivých cenících f) práce prováděné výškovými specialisty a potápěči, g) práce zařazované do hlavy IV souhrnného rozpočtu staveb, prováděné jako součást stavebních objektů, pokud je nelze ocenit položkami stavebních ceníků. Na základě písemné dohody mezi zhotovitele a objednatelem je
možno ocenit stavební práce pomocí HZS jde-li o: a) stavební práce prováděné bez projektové dokumentace, b) práce, pro které není ve stavebních cenících položka. Pří použití hodinových zúčtovacích sazeb se oceňuje: a) počet skutečně odpracovaných hodin všech pracovníků včetně času vynaloženého na předběžnou obhlídku pracoviště za účelem zjištění rozsahu prací, objednatelem potvrzených ve stavebním deníku, nebo samostatném dokladu, pokud se stavební deník nevede, b) přímý materiál, c) náklady na provoz stavebních strojů, d) ostatní přímé náklady. Počet odpracovaných hodin jednotlivých pracovníků se zaokrouhlí: a) na půlhodinu, trvá-li práce 30 minut nebo méně, b) na celou hodinu, trvá-li práce více než 30 minut.
|  | 94 | Lešení a stavební výtahy
118 |  | 941941031RT4 | 9*(33+33) |  |  | 594 | 0
|  | RTS komentář: | Položka je kalkulována pro fasádní rámové lešení a nečlenitou fasádu. Pro fasádu členitou je vhodné použít individuální kalkulaci.
119 |  | 941941191R00 | 3*(9*(33+33)) |  |  | 1782 | 0
120 |  | 941941831RT4 | 9*(33+33) |  |  | 594 | 0
|  | RTS komentář: | Položka je kalkulována pro fasádní rámové lešení SPRINT, pro nečlenitou fasádu. Pro fasádu členitou je vhodné použít individuální kalkulaci.
121 |  | 941954141R00 | 6*(19+19) |  |  | 228 | 0
122 |  | 941954192R00 | 3*(6*(19+19)) |  |  | 684 | 0
123 |  | 941954841R00 | 6*(19+19) |  |  | 228 | 0
124 |  | 943943221R00 | 17*(4*1*3) |  |  | 204 | 0
125 |  | 943943292R00 | (17*(4*1*3))*25 |  |  | 5100 | 0
126 |  | 943943821R00 | 17*(4*1*3) |  |  | 204 | 0
127 |  | 941954131R00 | 3*(33+33) |  |  | 198 | 0
128 |  | 941954191R00 | 3*(3*(33+33)) |  |  | 594 | 0
129 |  | 941954831R00 | 3*(33+33) |  |  | 198 | 0
130 |  | 941941502R00 | 4*2*30 |  |  | 240 | 0
|  | RTS komentář: | Dovoz lešení na stavbu, cesta vozidla tam i zpět a odvoz lešení ze stavby, cesta tam i zpět. Plocha lešení uložitelná na jedno vozidlo je 250- 300 m2. Položka je určena pro lešení rámová pronajatá. Položky pro lešení ve vlastnictví stavební organizace (var. R00) mají dopravu započtenu v ceně montáže.
131 |  | 979011331R00 | 9*2*30 |  |  | 540 | 0
132 |  | 979011321R00 | Montáž a demontáž shozu za 2.NP |  | kus | 4 | 0
|  | 95 | Různé dokončovací konstrukce a práce na pozemních stavbách
133 |  | 952901111R00 | 30,6*15,3 |  |  | 468.18 | 0
|  | RTS komentář: | Položka je určena pro vyčištění budov bytové nebo občanské výstavby - zametení a umytí podlah, dlažeb, obkladů, schodů v místnostech, chodbách a schodištích, vyčištění a umytí oken, dveří s rámy, zárubněmi, umytí a vyčistění jiných zasklených a natíraných ploch a zařizovacích předmětů před předáním do užívání.
|  | 96 | Bourání konstrukcí
134 |  | 963016311R00 | 30,6*2,5*2 |  |  | 153 | 0
|  | RTS komentář: | Demontáž sádrokartonového podhledu v podkroví šikmého i vodorovného, s jednoduchou ocelovou konstrukcí, 1x opláštěný tl. 12,5 mm, bez minerální izolace a záklopu.
135 |  | 963016994R00 | 30,6*2,5*2 |  |  | 153 | 0
|  | RTS komentář: | V položce není kalkulována: - manipulace se sutí, která se oceňuje samostatně položkami souboru 979.
136 |  | 979011211R00 | Svislá doprava suti a vybour. hmot za 2.NP nošením |  | t | 2.3577 | 0
|  | RTS komentář: | Položka je určena pro dopravu suti a vybouraných hmot za prvé podlaží nad základním podlažím. Svislá doprava suti ze základního podlaží se neoceňuje. Základním podlažím je zpravidla přízemí.
137 |  | 979091195R00 | Příplatek za vodorovné přemíst. hmot při rekonst. |  | t | 2.3577 | 0
138 |  | 979094111R00 | Nakládání nebo překládání vybouraných hmot |  | t | 2.3577 | 0
139 |  | 979081111RT2 | Odvoz suti a vybour. hmot na skládku do 1 km |  | t | 2.3577 | 0
140 |  | 979081121RT2 | 15*2,35773 |  |  | 35.3659 | 0
141 |  | 979990110R00 | Poplatek za skládku suti - sádrokartonové desky |  | t | 1.8681 | 0
142 |  | 979990144R00 | Poplatek za skládku suti - minerální vata |  | t | 0.4896 | 0
|  | M21 | Elektromontáže
143 |  | 210200020RAB | 1 |  |  | 1 | 0
144 |  | M21 | 1000 |  |  | 1000 | 0
145 |  | 210220002R00 | Demontáž vedení uzemňovací na povrchu FeZn D 10 mm |  | m | 120 | 0
|  |  | 4*22 svody |  |  | 88
|  |  | 32 hřeben |  |  | 32
146 |  | 764348813R00 | Demontáž držáků hromosvodu |  | kus | 120 | 0
|  | RTS komentář: | Položka je určena i pro demontáž držáku lana bleskosvodu.
147 |  | 979013112R00 | Svislá doprava vybouraných hmot na H do 3,5 m |  | t | 0.4992 | 0
148 |  | 979013119R00 | Příplatek k hmotám za každých dalších 3,5 m výšky |  | t | 0.4992 | 0
149 |  | 979091195R00 | 0,4992 |  |  | 0.4992 | 0
150 |  | 979094111R00 | Nakládání nebo překládání vybouraných hmot |  | t | 0.4992 | 0
151 |  | 979091111R00 | Vodorovné přemístění vybouraných hmot do 7 km |  | t | 0.4992 | 0
152 |  | 979091121R00 | 3*0,4992 |  |  | 1.4976 | 0
153 |  | 979951112R00 | Výkup kovů - železný šrot tl. nad 4 mm |  | t | 0.4992 | 0
|  | H00 | Běžné stavební práce
154 |  | 999281148R00 | Přesun hmot pro opravy a údržbu do v. 12 m,nošením |  | t | 26.8977 | 0
Ostatní materiál
155 |  | 31417510 | Hřebík střešní PREFA 28/25 |  | kg | 70 | 0
|  | RTS komentář: | 28/25 cca 570 ks/kg balení 2,5 kg, cena za 1 kg
Poznámka:

## Krycí list rozpočtu
Krycí list slepého rozpočtu
Název stavby: |  | Rekonstrukce střechy, půdního prostoru, výměna střešních oken, a s tím související stavební úpravy |  | Objednatel: | ČESKÉ MUZEUM STŔÍBRA, p.o. |  | IČ/DIČ: | 00342246/
Druh stavby: |  | Rekonstrukce, oprava |  | Projektant: | MIJAPO s.r.o. |  | IČ/DIČ: | 07890711/
Lokalita: |  | Cihlářská č.p. 445, Kutná Hora-Sedlec |  | Zhotovitel: |  |  | IČ/DIČ:
Začátek výstavby: |  | 16.09.2019 |  | Konec výstavby: | 31.12.2019 |  | Položek: | 155
JKSO: |  | 8021912 |  | Zpracoval: | 0 |  | Datum: | 18.06.2019
Rozpočtové náklady v Kč
A | Základní rozpočtové náklady |  | B | Doplňkové náklady |  | C | Náklady na umístění stavby (NUS)
HSV | Dodávky | 0 | Rozpočt. rezerva 7% |  | 0 | Zařízení staveniště |  | 0
| Montáž | 0 |  |  | 0 | Mimostav. doprava |  | 0
PSV | Dodávky | 0 |  |  | 0 | Územní vlivy |  | 0
| Montáž | 0 |  |  |  | Provozní vlivy |  | 0
"M" | Dodávky | 0 |  |  |  | Ostatní |  | 0
| Montáž | 0 |  |  |  | NUS z rozpočtu |  | 0
Ostatní materiál |  | 0
Přesun hmot a sutí |  | 0
ZRN celkem |  | 0 | DN celkem |  | 0 | NUS celkem |  | 0
|  |  | DN celkem z obj. |  | 0 | NUS celkem z obj. |  | 0
[6 empty] | ORN celkem |  | 0
[6 empty] | ORN celkem z obj. |  | 0
Základ 0% |  | 0
Základ 15% |  | 0 | DPH 15% |  | 0 | Celkem bez DPH |  | 0
Základ 21% |  | 0 | DPH 21% |  | 0 | Celkem včetně DPH |  | 0
Projektant |  |  | Objednatel |  |  | Zhotovitel
Datum, razítko a podpis |  |  | Datum, razítko a podpis |  |  | Datum, razítko a podpis
Poznámka:

## VORN
Vedlejší a ostatní rozpočtové náklady
Název stavby: | Rekonstrukce střechy, půdního prostoru, výměna střešních oken, a s tím související stavební úpravy | Objednatel: | ČESKÉ MUZEUM STŔÍBRA, p.o. |  | IČ/DIČ: | 00342246/
Druh stavby: | Rekonstrukce, oprava | Projektant: | MIJAPO s.r.o. |  | IČ/DIČ: | 07890711/
Lokalita: | Cihlářská č.p. 445, Kutná Hora-Sedlec | Zhotovitel: |  |  | IČ/DIČ:
Začátek výstavby: | 16.09.2019 | Konec výstavby: | 31.12.2019 |  | Položek: | 155
JKSO: | 8021912 | Zpracoval: | 0 |  | Datum: | 18.06.2019
Vedlejší rozpočtové náklady VRN
Doplňkové náklady DN |  |  | Kč | % | Základna | Kč
Rozpočt. rezerva 7% |  |  |  | 7 | 0 | 0
|  |  | 0 |  |  | 0
|  |  | 0 |  |  | 0
Celkem DN | [5 empty] | 0
Náklady na umístění stavby (NUS) |  |  | Kč | % | Základna | Kč
Zařízení staveniště |  |  |  | 2 | 0 | 0
Mimostav. doprava |  |  | 0 |  |  | 0
Územní vlivy |  |  | 0 |  |  | 0
Provozní vlivy |  |  | 0 |  |  | 0
Ostatní |  |  | 0 |  |  | 0
NUS z rozpočtu |  |  | 0 |  |  | 0
Celkem NUS | [5 empty] | 0
Celkem VRN |  |  | 0
Ostatní rozpočtové náklady ORN
Ostatní rozpočtové náklady (ORN) |  |  | Kč | % | Základna | Kč
|  |  | 0 |  |  | 0
Celkem ORN | [5 empty] | 0