## Položkový rozpočet
Položkový rozpočet
Název zakázky: | Nákup přenosných počítačů
Zadavatel: | Základní škola a Praktická škola, Český Brod, Žitomířská 1359
Popis předmětu plnění |  |  |  | množství | cena/ks | celkem bez DPH
Přenosný počítač dle technické specifikace
15,6 Full HD displej (1920x1080 pix.) antireflexní nebo matný, min. 8GB RAM, SSD min. 256GB, procesor CPU Mark min. 3500 bodů (www.cpubenchmark.net), před-nainstalovaný operační systém Windows 10PRO, numerická klávesnice, produkt lokalizovaný pro CZ, optická DVD - RW mechanika, čtečka paměťových karet, min 3 porty USB, HDMI, RJ45,integrovaná HD webkamera a mikrofon, WIFI, Bluetooth, napájecí zdroj, odolná konstrukce vhodná pro školní využití, nový produkt, záruka min. 2 roky |  |  |  | 10 |  | 0
Celkem bez DPH | [5 empty] | 0
|  | cena celkem bez DPH |  |  |  | 0
|  | DPH v % | 21 |  |  | 0
|  | cena celkem s DPH |  |  |  | 0
DPH se bude řídit zákonem v rozhodném období
V případě, že popis předmětu plnění obsahuje požadavky nebo odkazy na určité dodavatele, nebo na patenty na vynálezy, užitné vzory, průmyslové vzory, ochranné známky nebo označení původu, umožňuje Zadavatel použití i jiných, kvalitativně a technicky rovnocenných řešení, které naplní Zadavatelem požadovanou funkcionalitu.

## technická specifikace
Technická specifikace přenosného počítače - podrobná specifikace předmětu plnění
Základní technické údaje | Minimální technické požadavky - přenosný počítač 10 ks | Návrh uchazeče (technické parametry nabízeného zařízení) | splněno ANO/NE
Název a typ přenosného počítače | název a typ přenosného počítače doplní uchazeč
Lokalizace přenosného počítače
Lokalizace operačního systému | Česká republika
Lokalizace klávesnice | Česká republika
Základní technické údaje
Operační systém | každý kus přenosného počítače musí být dodán s před - naistalovaným operační systém Microsoft Windows 10 PR (64Bit) Czech
Processor | procesor CPU Mark minimálně 3500 bodů (www.cpubenchmark.net)
Webová kamera | integrovaná HD webkamera
Display | 15,6 Full HD displej (1920x1080 pix.) antireflexní nebo matný
Grafická karta | Výkonná grafická interní karta (např. Intel HD) pro pracovní plochu
Operační paměť (RAM) | minimálně 8GB RAM
Interní paměť (HDD) | Pevný disk o kapacitě minimálně 256 GB SSD
CD/DVD mechanika | optická DVD - RW mechanika
Audio | integravané stereofonní reproduktory, 1x sterofonní konektor pro sluchátka/mikrofon
Klávesnice, polohovací zařízení | Plnohodnotná klávesnice, zařízení TouchPad (nebo podobné) s tlačítky pro výběr, numerická klávesnice
LAN (síťová karta) | RJ45
Wireless LAN lokalizace | Czech republic
Wireless LAN | integrovaná karta pro bezdrátovou komunikaci WiFi
Bluetooth | integrovaný modul pro bezdrátovou technologii Bluetooth
Rozšiřující sloty | přenostný počítač musí obsahovat minimálně: čtečku paměťových karet, min 3 porty USB, HDMI
Baterie | integrovaná baterie nesmí přesahovat půdorys přenosného počítače
Zdroj | externí zdroj min. 65W dle druhu baterie a jeho součástí bude i napájecí kabel 230V
Case | Přenostný počítač bude vyroben z odolných plastů nebo kovu - odolná konstrukce vhodná pro školní využití. Povrch přenosného počítače bude v matné úpravě a to v kovovém, šedém nebo černém provedení (případně jejich kombinací)
Další specifické údaje | záruka minimálně 2 roky