## List1
Stavební úpravy vstupu, Zborovská 11, Praha 5
Dokumentace pro provedení stavby
024 19 4
VZDUCHOTECHNIKA
SPECIFIKACE
| Vypracoval: Záruba | Praha, březen 2017 | Praha | duben | 2019
| Specifikace |  | m.j. | množství | c.j./Kč | cena/Kč
Seznam strojů a zařízení a technická specifikace
1. | Dveřní clona do 3,5 m, šíře 1 m v interiérovém opláštění vč M+R |  | ks | 2
s kabelovým ovladačem, dveřním kontoktem a sadou stropních konzolí
Qv=860/1800m3/h; P=470W (230V); Qtel=8,1kW (400V)
2. | Dveřní clona do 3,5 m, šíře 1,5 m v interiérovém opláštění vč M+R |  | ks | 1
s kabelovým ovladačem , dveřním kontaktem a sadou stropních konzolí
Qv=1240/2600m3/h; P=650W)230V); Qtel´11,7kW (400V); 40,5/58.5dB(A)
3. | Drobný montážní materiál |  | kg | 6
Ceny jsou uvedeny bez přirážek a dopravy.