## List1
Soupis položek dodávky |  |  |  | příloha 4
Nákup hardware 2019, Gymnázium Karla Čapka, Dobříš, Školní 1530
IČ uchazeče:
identifikace uchazeče:
položka | kusů | cena/ks | celkem
Projektor | 2 |  | 0 | možnost připojení kabelem VGA i HDMI (kabel není součástí dodávky); svítivost alespoň 3 400 lm; životnost lampy minimálně 5 000 h; nativní “rozlišení“ alespoň fullHD (tj. větší z rozměrů nativně minimálně 1920 px); možnost umístění na stávající rameno ve vzdálenosti 100 cm od projekční plochy, v této konfiguraci obraz minimálně výšky 115 cm (viz náčrtek)
Počítač typu Intel NUC | 3 |  | 0 | architektura Intel NUC (case – miniPC – umístitelný na dodaný monitor, držák case součástí dodávky); CPU Passmark minimálně 6 000 bodů (cpubenchmark.net); minimálně 8 GB DDR4; disk SSD min 240 GB; monitor úhlopříčky 24", nativně minimálně 1920 x 1080, LCD LED, připojení k NUC pomocí HDMI; bez OS; česká USB klávesnice a myši; kabel HDMI pro připojení monitoru
Klávesnice | 3 |  | 0 | české rozložení kláves, černá
Notebook | 1 |  | 0 | notebook 13 až 14 palců; IPS display nativně min 1920x1080; CPU Passmark min 6 000 bodů; SSD disk min 500 GB; WiFi; kapacita baterie min 45 Wh; HDMI výstup; OS Windows 10
Kabel UTP box | 1 |  | 0 | CAT5E, 305 m; provedení Cu, drát
|  | bez DPH | 0
|  | DPH | 0
|  | cena celkem | 0