## Venkovní schodiště
VÝKAZ MATERIÁLU - Rekonstrukce venkovního schodiště
NÁZEV | MATERIÁL | DÉLKA PRVKU | POČET | CELKOVÁ | HMOTNOST | HMOTNOST CELKEM
|  | [mm] | [ks] | DÉLKA [m] | [kg/m] | [kg]
RAMENO DOLNÍ | U180 | 5178 | 2 | 10.356 | 22 | 227.832
| PLECH tl.10 | 180x130 | 2 | 0.0468 | 80 | 3.744
| SLZIČKOVÝ PLECH tl. 4 | 850x380 | 15 | 4.845 | 35 | 169.575
| 50x5 | 280 | 30 | 8.4 | 1.96 | 16.464
| TRUBKA 42,4x2 | 12800 | 2 | 25.6 | 2.1 | 53.76
| 60x5 | 200 | 6 | 1.2 | 2.36 | 2.832
RAMENO PROSTŘEDNÍ | U180 | 5675 | 2 | 11.35 | 22 | 249.7
| PLECH tl.10 | 180x130 | 2 | 0.0468 | 80 | 3.744
| SLZIČKOVÝ PLECH tl. 4 | 850x380 | 17 | 5.491 | 35 | 192.185
| 50x5 | 280 | 34 | 9.52 | 1.96 | 18.6592
| TRUBKA 42,4x2 | 11850 | 2 | 23.7 | 2.1 | 49.77
| TRUBKA 42,4x2 | 18300 | 2 | 36.6 | 2.1 | 76.86
| 60x5 | 200 | 7 | 1.4 | 2.36 | 3.304
RAMENO HORNÍ | U180 | 1830 | 2 | 3.66 | 22 | 80.52
| PLECH tl.10 | 180x130 | 2 | 0.0468 | 80 | 3.744
| SLZIČKOVÝ PLECH tl. 4 | 850x380 | 5 | 1.615 | 35 | 56.525
| 50x5 | 280 | 10 | 2.8 | 1.96 | 5.488
| TRUBKA 42,4x2 | 6200 | 2 | 12.4 | 2.1 | 26.04
| 60x5 | 200 | 6 | 1.2 | 2.36 | 2.832
ZÁBR. DOLE | TRUBKA 42,4x2 | 13000 | 1 | 13 | 2.1 | 27.3
| 60x5 | 200 | 4 | 0.8 | 2.36 | 1.888
SLOUP | TRUBKA 324x8 | 1800 | 1 | 1.8 | 64.38 | 115.884
| PLECH tl.10 | 500x500 | 2 | 0.5 | 80 | 40
| U100 | 1000 | 2 | 2 | 10.6 | 21.2
| U100 | 850 | 2 | 1.7 | 10.6 | 18.02
ZÁBRANA VSTUPU | PL. 50/5 | 1150 | 126 | 144.9 | 1.96 | 284.004
| PL. 50/5 | 2000 | 36 | 72 | 1.96 | 141.12
| PL. 50/6 | 4000 | 1 | 4 | 1.96 | 7.84
| TRUBKA 21.6x2.6 | 1100 | 40 | 44 | 1.2 | 52.8
| Jakl 50/50/5 | 2500 | 5 | 12.5 | 6.56 | 82
| Jakl 50/50/5 | 1500 | 15 | 22.5 | 6.56 | 147.6
| TYČ 16 | 1500 | 7 | 10.5 | 1.72 | 18.06
Spojovací materiál - Kotva chemická M12 |  |  | 30 | 0.09 | 0.25 | 7.5
Rezerva 10 % |  |  | 10 |  | 2208.7942 | 220.8794
Celková hmotnost | [5 empty] | 2429.6736