## Odhad
Rozpočet
Kalkulace ceny : |  |  | Proces přípravy videodetekce, kalibrace a ověření vysokorychlostního vážního systému typu CrossWIM |  | Datum :
Objekt : |  |  | Kolín – Sendražice ul. Ovčárecká (parc.č.701/8; 687/63) |  | JKSO :
P.Č. | KCN | Kód položky | Zkrácený popis | MJ | Množství celkem | Cena jednotková | Cena celkem
Popis činnosti
1 |  |  | Videodetekční systém - příprava, nastavení stávajícího, diagnostika, kalibrace
|  |  | Kontrola funkce videodetekce - čtení RZ, kontrola vazby na vážní detektory | kpl. | 1 | 0 | 0
|  |  | Kontrola validity, kontrola datových souborů, disků a přenosových linek | kpl. | 1 | 0 | 0
2 |  |  | Kalibrační proces WIM | kpl. | 1 | 0 | 0
Kontrola funkce váhy s ohledem na dovolenou odchylku, průjezdy předem zvážených vozidel přes lokalitu, v případě vyšší než dovolené odchylky provedení kalibrace jednotlivých komponent
3 |  |  | Ověření stanoviště WIM do produkčního stavu | kpl. | 1 | 0 | 0
Provedení ověření funkce váhy projetím různých vozidel při různých rychlostech za účelem prodloužení certifikátu u ČMI, dle metodiky ČMI, zápis nového data metrologického ověření váhy, tvorba testovacích přestupkových dokumentů s novým ověřením, vylepení úředních značek,uvedení WIM do produkčního režimu
0 |  |  | Cena celkem bez DPH |  |  |  | 0
|  |  | DPH 21 % |  |  |  | 0
|  |  | Cena vč. DPH |  |  |  | 0