## Výpis materiálu
Investor : | Střední průmyslová škola Vlašim, Komenského 41, 258 01 Vlašim
Adresa : | DOMOV MLÁDEŽE, Husovo náměstí 325, 258 01 Vlašim
Akce : | REKONSTRUKCE ZDROJE TEPLA
| POLOŽKA | MNOŽSTVÍ | JEDNOTKA | JEDNOTKOVÁ CENA | CELKOVÁ CENA
1 | Kotle, výměníky
| Kondenzační kotel s rozsahem výkonu od 6,3-49,9 kW | 2 | ks |  | 0
| Kotlová regulace, 2x topný okruh, 1x ohřev TV přes deskový výměník, posílání SMS o sumární poruše. | 1 | ks |  | 0
| Neutralizační zařízení | 1 | ks |  | 0
| Nerezový komín DN160 včetně odkouření, délka 15 m | 1 | ks |  | 0
| Expanzní nádoba Reflex N300, 6 bar | 1 | ks |  | 0
2 | ARMATURY
| Čerpadlo MAGNA3 25-100 F, 1.f. | 2 | ks |  | 0
| Čerpadlo Magna1 32-80-80, 1.f. | 1 | ks |  | 0
| Čerpadlo MAGNA3 32-60 N,1f. | 1 | ks |  | 0
| Čerpadlo MAGNA1 25-60 N,1f. | 1 | ks |  | 0
| Zpětná klapka DN32 | 1 | ks |  | 0
| Zpětná klapka DN50 | 2 | ks |  | 0
| Filtr DN32 | 3 | ks |  | 0
| Filtr DN50 | 1 | ks |  | 0
| Kulový kohout plynový DN20 | 2 | ks |  | 0
| Plynová hadice 3/4" MF 0,5 m | 2 | ks |  | 0
| Kulový kohout DN25 | 4 | ks |  | 0
| Kulový kohout DN50 | 6 | ks |  | 0
| Kulový kohout DN65 | 2 | ks |  | 0
| Vyvažovací ventil STAD DN25 | 1 | ks |  | 0
| Vyvažovací ventil STAD DN50 | 2 | ks |  | 0
| Trojcestný ventil VXP45.25-10 s pohonem SSC61 | 2 | ks |  | 0
| Odvzdušňovací ventil DN15 | 6 | ks |  | 0
| Vypouštěcí kohout DN15 | 8 | ks |  | 0
| Teploměr 0-120 °C | 8 | ks |  | 0
| Tlakoměr 0-600 kPa | 2 | ks |  | 0
3 | Potrubí
| Ocel DN20 | 6 | m |  | 0
| Ocel DN25 | 12 | m |  | 0
| Ocel DN50 | 18 | m |  | 0
| PVC 30 | 5 | m |  | 0
4 | Nátěry
| Nátěr systetický 2x antikorozní | 36 | m |  | 0
5 | Izolace
| PIPO ALS DN25, tloušťka 30 mm | 6 | m |  | 0
| PIPO ALS DN50, tloušťka 40 mm | 18 | m |  | 0
| PIPO ALS DN65, tloušťka 40 mm | 12 | m |  | 0
6 | Demontáže
| Stávajících kotlů, kouřovodů a jejich příslušenství | 1 | kompl. |  | 0
|  | 1 | kompl. |  | 0
7 | Montážní práce
| Montáže kotlů a kotlového okruhu | 1 | kompl. |  | 0
| Montáž komínu kotlů včetně dopojení kouřovodů na komín | 1 | kompl. |  | 0
| Montáž elektro a MaR | 1 | kompl. |  | 0
8 | Ostatní
| Závěsné a kotvící prvky | 1 | kompl. |  | 0
| Tvarovky, pomocný montážní materiál, svářecí souprava, těsnící prvky | 1 | kompl. |  | 0
| Tlaková zkouška, provozní zkouška | 1 | kompl. |  | 0
| Uvedení do provozu | 2 | kompl. |  | 0
| Vyhotovení revizní zprávy komínu, revize elektro, revize plyn | 1 | kompl. |  | 0
| CELKEM BEZ DPH |  |  |  | 0